## Sheet1
path | output_file_name | key_word | remove_word | finished | plus | speed[mm/s] | length[mm] | cross_section_area[mm2]
CFRP2本_lap=30/thickness=0.5/gap=0.5 | l30_th0.5_g2.0 |  |  |  | 1 | 1 | 120 | 50

## C2_l30_th0.5_g0.5_s186_t1.5
TIME | FX | strain | stress | 最大応力 | 12.5196
0.015 | 17.1438 | 0.000125 | 0.34288 | ヤング率 | 2743.016
0.03 | 34.2877 | 0.00025 | 0.68575
0.045 | 51.4315 | 0.000375 | 1.0286
0.06 | 68.5753 | 0.0005 | 1.3715
0.075 | 85.7192 | 0.000625 | 1.7144
0.09 | 102.863 | 0.00075 | 2.0573
0.105 | 120.007 | 0.000875 | 2.4001
0.12 | 137.151 | 0.001 | 2.743
0.135 | 154.295 | 0.001125 | 3.0859
0.15 | 171.438 | 0.00125 | 3.4288
0.165 | 188.582 | 0.001375 | 3.7716
0.18 | 205.726 | 0.0015 | 4.1145
0.195 | 222.87 | 0.001625 | 4.4574
0.21 | 240.012 | 0.00175 | 4.8002
0.225 | 257.149 | 0.001875 | 5.143
0.24 | 274.274 | 0.002 | 5.4855
0.255 | 291.371 | 0.002125 | 5.8274
0.27 | 308.412 | 0.00225 | 6.1682
0.285 | 325.383 | 0.002375 | 6.5077
0.3 | 342.349 | 0.0025 | 6.847
0.315 | 359.273 | 0.002625 | 7.1855
0.33 | 376.152 | 0.00275 | 7.523
0.345 | 392.97 | 0.002875 | 7.8594
0.36 | 409.787 | 0.003 | 8.1957
0.375 | 426.578 | 0.003125 | 8.5316
0.39 | 443.391 | 0.00325 | 8.8678
0.405 | 460.081 | 0.003375 | 9.2016
0.42 | 476.706 | 0.0035 | 9.5341
0.435 | 493.231 | 0.003625 | 9.8646
0.45 | 509.613 | 0.00375 | 10.1923
0.465 | 525.619 | 0.003875 | 10.5124
0.48 | 540.971 | 0.004 | 10.8194
0.495 | 554.681 | 0.004125 | 11.0936
0.51 | 565.888 | 0.00425 | 11.3178
0.525 | 574.438 | 0.004375 | 11.4888
0.54 | 583.158 | 0.0045 | 11.6632
0.555 | 593.122 | 0.004625 | 11.8624
0.57 | 601.967 | 0.00475 | 12.0393
0.585 | 611.336 | 0.004875 | 12.2267
0.6 | 620.592 | 0.005 | 12.4118
0.615 | 625.98 | 0.005125 | 12.5196
0.63 | 620.411 | 0.00525 | 12.4082
0.645 | 551.194 | 0.005375 | 11.0239
0.66 | 273.175 | 0.0055 | 5.4635
0.675 | 214.265 | 0.005625 | 4.2853
0.69 | 20.3357 | 0.00575 | 0.40671
0.705 | 16.9755 | 0.005875 | 0.33951
0.72 | 15.8527 | 0.006 | 0.31705
0.735 | 14.6998 | 0.006125 | 0.294
0.75 | 13.9642 | 0.00625 | 0.27928
0.765 | 13.1324 | 0.006375 | 0.26265
0.78 | 12.6246 | 0.0065 | 0.25249
0.795 | 12.072 | 0.006625 | 0.24144
0.81 | 11.5839 | 0.00675 | 0.23168
0.825 | 10.8819 | 0.006875 | 0.21764
0.84 | 10.4524 | 0.007 | 0.20905
0.855 | 10.204 | 0.007125 | 0.20408
0.87 | 9.9225 | 0.00725 | 0.19845
0.885 | 9.4663 | 0.007375 | 0.18933
0.9 | 9.1968 | 0.0075 | 0.18394
0.915 | 8.9497 | 0.007625 | 0.17899
0.93 | 8.7394 | 0.00775 | 0.17479
0.945 | 8.4628 | 0.007875 | 0.16926
0.96 | 8.2355 | 0.008 | 0.16471
0.975 | 8.0956 | 0.008125 | 0.16191
0.99 | 8.0471 | 0.00825 | 0.16094
1.005 | 8.136 | 0.008375 | 0.16272
1.02 | 8.2066 | 0.0085 | 0.16413
1.035 | 8.2621 | 0.008625 | 0.16524
1.05 | 8.1638 | 0.00875 | 0.16328
1.065 | 8.2443 | 0.008875 | 0.16489
1.08 | 8.2472 | 0.009 | 0.16494
1.095 | 8.3245 | 0.009125 | 0.16649
1.11 | 8.3624 | 0.00925 | 0.16725
1.125 | 8.4105 | 0.009375 | 0.16821
1.14 | 8.49 | 0.0095 | 0.1698
1.155 | 8.5762 | 0.009625 | 0.17152
1.17 | 8.6649 | 0.00975 | 0.1733
1.185 | 8.7082 | 0.009875 | 0.17416
1.2 | 8.7201 | 0.01 | 0.1744
1.215 | 8.7833 | 0.010125 | 0.17567
1.23 | 8.8746 | 0.01025 | 0.17749
1.245 | 8.9155 | 0.010375 | 0.17831
1.26 | 8.9774 | 0.0105 | 0.17955
1.275 | 9.0311 | 0.010625 | 0.18062
1.29 | 9.0659 | 0.01075 | 0.18132
1.305 | 9.0537 | 0.010875 | 0.18107
1.32 | 9.035 | 0.011 | 0.1807
1.335 | 9.0608 | 0.011125 | 0.18122
1.35 | 9.0915 | 0.01125 | 0.18183
1.365 | 9.0649 | 0.011375 | 0.1813
1.38 | 9.1172 | 0.0115 | 0.18234
1.395 | 9.1819 | 0.011625 | 0.18364
1.41 | 9.244 | 0.01175 | 0.18488
1.425 | 9.3029 | 0.011875 | 0.18606
1.44 | 9.385 | 0.012 | 0.1877
1.455 | 9.4636 | 0.012125 | 0.18927
1.47 | 9.5277 | 0.01225 | 0.19055
1.485 | 9.5977 | 0.012375 | 0.19195
1.4925 | 9.6419 | 0.012438 | 0.19284
1.4962 | 9.6548 | 0.012468 | 0.1931
1.4977 | 9.6493 | 0.012481 | 0.19299
1.4989 | 9.5681 | 0.012491 | 0.19136
1.5 | 9.5526 | 0.0125 | 0.19105

## C2_l30_th0.5_g0.5_s186_t1.5_cfr
TIME | FX | strain | stress | 最大応力 | 12.5196
0.015 | 17.1438 | 0.000125 | 0.34288 | ヤング率 | 2743.016
0.03 | 34.2877 | 0.00025 | 0.68575
0.045 | 51.4315 | 0.000375 | 1.0286
0.06 | 68.5753 | 0.0005 | 1.3715
0.075 | 85.7192 | 0.000625 | 1.7144
0.09 | 102.863 | 0.00075 | 2.0573
0.105 | 120.007 | 0.000875 | 2.4001
0.12 | 137.151 | 0.001 | 2.743
0.135 | 154.295 | 0.001125 | 3.0859
0.15 | 171.438 | 0.00125 | 3.4288
0.165 | 188.582 | 0.001375 | 3.7716
0.18 | 205.726 | 0.0015 | 4.1145
0.195 | 222.87 | 0.001625 | 4.4574
0.21 | 240.012 | 0.00175 | 4.8002
0.225 | 257.149 | 0.001875 | 5.143
0.24 | 274.274 | 0.002 | 5.4855
0.255 | 291.371 | 0.002125 | 5.8274
0.27 | 308.412 | 0.00225 | 6.1682
0.285 | 325.383 | 0.002375 | 6.5077
0.3 | 342.349 | 0.0025 | 6.847
0.315 | 359.273 | 0.002625 | 7.1855
0.33 | 376.152 | 0.00275 | 7.523
0.345 | 392.97 | 0.002875 | 7.8594
0.36 | 409.787 | 0.003 | 8.1957
0.375 | 426.578 | 0.003125 | 8.5316
0.39 | 443.391 | 0.00325 | 8.8678
0.405 | 460.081 | 0.003375 | 9.2016
0.42 | 476.706 | 0.0035 | 9.5341
0.435 | 493.231 | 0.003625 | 9.8646
0.45 | 509.613 | 0.00375 | 10.1923
0.465 | 525.619 | 0.003875 | 10.5124
0.48 | 540.971 | 0.004 | 10.8194
0.495 | 554.681 | 0.004125 | 11.0936
0.51 | 565.888 | 0.00425 | 11.3178
0.525 | 574.438 | 0.004375 | 11.4888
0.54 | 583.158 | 0.0045 | 11.6632
0.555 | 593.122 | 0.004625 | 11.8624
0.57 | 601.967 | 0.00475 | 12.0393
0.585 | 611.336 | 0.004875 | 12.2267
0.6 | 620.592 | 0.005 | 12.4118
0.615 | 625.98 | 0.005125 | 12.5196
0.63 | 620.411 | 0.00525 | 12.4082
0.645 | 551.194 | 0.005375 | 11.0239
0.66 | 464.484 | 0.0055 | 9.2897
0.675 | 438.238 | 0.005625 | 8.7648
0.69 | 424.99 | 0.00575 | 8.4998
0.705 | 408.178 | 0.005875 | 8.1636
0.72 | 369.107 | 0.006 | 7.3821
0.735 | 359.038 | 0.006125 | 7.1808
0.75 | 351.634 | 0.00625 | 7.0327
0.765 | 345.273 | 0.006375 | 6.9055
0.78 | 340.73 | 0.0065 | 6.8146
0.795 | 336.949 | 0.006625 | 6.739
0.81 | 333.771 | 0.00675 | 6.6754
0.825 | 331.875 | 0.006875 | 6.6375
0.84 | 330.434 | 0.007 | 6.6087
0.855 | 329.438 | 0.007125 | 6.5888
0.87 | 328.916 | 0.00725 | 6.5783
0.885 | 328.852 | 0.007375 | 6.577
0.9 | 328.895 | 0.0075 | 6.5779
0.915 | 328.72 | 0.007625 | 6.5744
0.93 | 327.72 | 0.00775 | 6.5544
0.945 | 328.074 | 0.007875 | 6.5615
0.96 | 328.564 | 0.008 | 6.5713
0.975 | 305.175 | 0.008125 | 6.1035
0.99 | 300.667 | 0.00825 | 6.0133
1.005 | 302.368 | 0.008375 | 6.0474
1.02 | 305.074 | 0.0085 | 6.1015
1.035 | 308.254 | 0.008625 | 6.1651
1.05 | 311.523 | 0.00875 | 6.2305
1.065 | 315.031 | 0.008875 | 6.3006
1.08 | 318.884 | 0.009 | 6.3777
1.095 | 322.858 | 0.009125 | 6.4572
1.11 | 326.661 | 0.00925 | 6.5332
1.125 | 330.581 | 0.009375 | 6.6116
1.14 | 334.484 | 0.0095 | 6.6897
1.155 | 338.322 | 0.009625 | 6.7664
1.17 | 342.228 | 0.00975 | 6.8446
1.185 | 346.029 | 0.009875 | 6.9206
1.2 | 349.702 | 0.01 | 6.994
1.215 | 353.469 | 0.010125 | 7.0694
1.23 | 357.028 | 0.01025 | 7.1406
1.245 | 360.781 | 0.010375 | 7.2156
1.26 | 364.478 | 0.0105 | 7.2896
1.275 | 368.161 | 0.010625 | 7.3632
1.29 | 371.941 | 0.01075 | 7.4388
1.305 | 375.582 | 0.010875 | 7.5116
1.32 | 379.194 | 0.011 | 7.5839
1.335 | 382.796 | 0.011125 | 7.6559
1.35 | 386.508 | 0.01125 | 7.7302
1.365 | 390.269 | 0.011375 | 7.8054
1.38 | 394.06 | 0.0115 | 7.8812
1.395 | 397.853 | 0.011625 | 7.9571
1.41 | 401.646 | 0.01175 | 8.0329
1.425 | 405.473 | 0.011875 | 8.1095
1.44 | 409.169 | 0.012 | 8.1834
1.455 | 412.918 | 0.012125 | 8.2584
1.47 | 416.471 | 0.01225 | 8.3294
1.485 | 420.177 | 0.012375 | 8.4035
1.4925 | 422.153 | 0.012438 | 8.4431
1.4962 | 423.056 | 0.012468 | 8.4611
1.4977 | 423.302 | 0.012481 | 8.466
1.4989 | 423.017 | 0.012491 | 8.4603
1.5 | 422.844 | 0.0125 | 8.4569

## C2_l30_th0.5_g0.5_s186_t1.5_epo
TIME | FX | strain | stress | 最大応力 | 19.2627
0.015 | 17.1438 | 0.000125 | 0.34288 | ヤング率 | 2743.0224
0.03 | 34.2877 | 0.00025 | 0.68575
0.045 | 51.4315 | 0.000375 | 1.0286
0.06 | 68.5753 | 0.0005 | 1.3715
0.075 | 85.7192 | 0.000625 | 1.7144
0.09 | 102.863 | 0.00075 | 2.0573
0.105 | 120.007 | 0.000875 | 2.4001
0.12 | 137.151 | 0.001 | 2.743
0.135 | 154.295 | 0.001125 | 3.0859
0.15 | 171.438 | 0.00125 | 3.4288
0.165 | 188.582 | 0.001375 | 3.7716
0.18 | 205.726 | 0.0015 | 4.1145
0.195 | 222.87 | 0.001625 | 4.4574
0.21 | 240.012 | 0.00175 | 4.8002
0.225 | 257.149 | 0.001875 | 5.143
0.24 | 274.281 | 0.002 | 5.4856
0.255 | 291.406 | 0.002125 | 5.8281
0.27 | 308.518 | 0.00225 | 6.1704
0.285 | 325.615 | 0.002375 | 6.5123
0.3 | 342.692 | 0.0025 | 6.8538
0.315 | 359.77 | 0.002625 | 7.1954
0.33 | 376.816 | 0.00275 | 7.5363
0.345 | 393.873 | 0.002875 | 7.8775
0.36 | 410.897 | 0.003 | 8.2179
0.375 | 427.92 | 0.003125 | 8.5584
0.39 | 444.89 | 0.00325 | 8.8978
0.405 | 461.853 | 0.003375 | 9.2371
0.42 | 478.796 | 0.0035 | 9.5759
0.435 | 495.714 | 0.003625 | 9.9143
0.45 | 512.625 | 0.00375 | 10.2525
0.465 | 529.521 | 0.003875 | 10.5904
0.48 | 546.423 | 0.004 | 10.9285
0.495 | 563.28 | 0.004125 | 11.2656
0.51 | 580.153 | 0.00425 | 11.6031
0.525 | 597.028 | 0.004375 | 11.9406
0.54 | 613.852 | 0.0045 | 12.277
0.555 | 630.646 | 0.004625 | 12.6129
0.57 | 647.425 | 0.00475 | 12.9485
0.585 | 664.17 | 0.004875 | 13.2834
0.6 | 680.917 | 0.005 | 13.6183
0.615 | 697.632 | 0.005125 | 13.9526
0.63 | 714.307 | 0.00525 | 14.2861
0.645 | 730.995 | 0.005375 | 14.6199
0.66 | 747.629 | 0.0055 | 14.9526
0.675 | 764.219 | 0.005625 | 15.2844
0.69 | 780.74 | 0.00575 | 15.6148
0.705 | 797.139 | 0.005875 | 15.9428
0.72 | 813.01 | 0.006 | 16.2602
0.735 | 828.323 | 0.006125 | 16.5665
0.75 | 842.731 | 0.00625 | 16.8546
0.765 | 855.962 | 0.006375 | 17.1192
0.78 | 868.314 | 0.0065 | 17.3663
0.795 | 880.646 | 0.006625 | 17.6129
0.81 | 893.681 | 0.00675 | 17.8736
0.825 | 906.761 | 0.006875 | 18.1352
0.84 | 919.605 | 0.007 | 18.3921
0.855 | 931.097 | 0.007125 | 18.6219
0.87 | 938.143 | 0.00725 | 18.7629
0.885 | 946.145 | 0.007375 | 18.9229
0.9 | 953.713 | 0.0075 | 19.0743
0.915 | 959.597 | 0.007625 | 19.1919
0.93 | 963.136 | 0.00775 | 19.2627
0.945 | 961.697 | 0.007875 | 19.2339
0.96 | 957.869 | 0.008 | 19.1574
0.975 | 945.564 | 0.008125 | 18.9113
0.99 | 928.105 | 0.00825 | 18.5621
1.005 | 893.555 | 0.008375 | 17.8711
1.02 | 848.297 | 0.0085 | 16.9659
1.035 | 781.526 | 0.008625 | 15.6305
1.05 | 702.959 | 0.00875 | 14.0592
1.065 | 609.729 | 0.008875 | 12.1946
1.08 | 497.208 | 0.009 | 9.9442
1.095 | 346.749 | 0.009125 | 6.935
1.11 | 86.1482 | 0.00925 | 1.723
1.125 | 25.9626 | 0.009375 | 0.51925
1.14 | 25.5079 | 0.0095 | 0.51016
1.155 | 25.6659 | 0.009625 | 0.51332
1.17 | 25.9993 | 0.00975 | 0.51999
1.185 | 26.1612 | 0.009875 | 0.52322
1.2 | 26.4657 | 0.01 | 0.52931
1.215 | 26.452 | 0.010125 | 0.52904
1.23 | 26.7711 | 0.01025 | 0.53542
1.245 | 27.093 | 0.010375 | 0.54186
1.26 | 27.4194 | 0.0105 | 0.54839
1.275 | 27.7458 | 0.010625 | 0.55492
1.29 | 28.0722 | 0.01075 | 0.56144
1.305 | 28.0924 | 0.010875 | 0.56185
1.32 | 28.4153 | 0.011 | 0.56831
1.335 | 28.7382 | 0.011125 | 0.57476
1.35 | 29.0611 | 0.01125 | 0.58122
1.365 | 29.384 | 0.011375 | 0.58768
1.38 | 29.7069 | 0.0115 | 0.59414
1.395 | 30.0298 | 0.011625 | 0.6006
1.41 | 30.3527 | 0.01175 | 0.60705
1.425 | 30.6756 | 0.011875 | 0.61351
1.44 | 30.9985 | 0.012 | 0.61997
1.455 | 30.4112 | 0.012125 | 0.60822
1.47 | 30.7247 | 0.01225 | 0.61449
1.485 | 31.0382 | 0.012375 | 0.62076
1.5 | 31.3517 | 0.0125 | 0.62703

## C2_l30_th0.5_g0.5_s186_t1.5_sup
TIME | FX | strain | stress | 最大応力 | 12.6729
0.015 | 17.1438 | 0.000125 | 0.34288 | ヤング率 | 2743.0224
0.03 | 34.2877 | 0.00025 | 0.68575
0.045 | 51.4315 | 0.000375 | 1.0286
0.06 | 68.5753 | 0.0005 | 1.3715
0.075 | 85.7192 | 0.000625 | 1.7144
0.09 | 102.863 | 0.00075 | 2.0573
0.105 | 120.007 | 0.000875 | 2.4001
0.12 | 137.151 | 0.001 | 2.743
0.135 | 154.295 | 0.001125 | 3.0859
0.15 | 171.438 | 0.00125 | 3.4288
0.165 | 188.582 | 0.001375 | 3.7716
0.18 | 205.726 | 0.0015 | 4.1145
0.195 | 222.87 | 0.001625 | 4.4574
0.21 | 240.014 | 0.00175 | 4.8003
0.225 | 257.158 | 0.001875 | 5.1432
0.24 | 274.301 | 0.002 | 5.486
0.255 | 291.433 | 0.002125 | 5.8287
0.27 | 308.528 | 0.00225 | 6.1706
0.285 | 325.596 | 0.002375 | 6.5119
0.3 | 342.699 | 0.0025 | 6.854
0.315 | 359.791 | 0.002625 | 7.1958
0.33 | 376.835 | 0.00275 | 7.5367
0.345 | 393.869 | 0.002875 | 7.8774
0.36 | 410.855 | 0.003 | 8.2171
0.375 | 427.756 | 0.003125 | 8.5551
0.39 | 444.57 | 0.00325 | 8.8914
0.405 | 461.351 | 0.003375 | 9.227
0.42 | 477.949 | 0.0035 | 9.559
0.435 | 494.375 | 0.003625 | 9.8875
0.45 | 510.743 | 0.00375 | 10.2149
0.465 | 527.251 | 0.003875 | 10.545
0.48 | 543.463 | 0.004 | 10.8693
0.495 | 558.866 | 0.004125 | 11.1773
0.51 | 572.412 | 0.00425 | 11.4482
0.525 | 585.523 | 0.004375 | 11.7105
0.54 | 600.564 | 0.0045 | 12.0113
0.555 | 614.841 | 0.004625 | 12.2968
0.57 | 627.311 | 0.00475 | 12.5462
0.585 | 633.644 | 0.004875 | 12.6729
0.6 | 616.85 | 0.005 | 12.337
0.615 | 408.396 | 0.005125 | 8.1679
0.63 | 43.9097 | 0.00525 | 0.87819
0.645 | 2.816 | 0.005375 | 0.05632
0.66 | 1.2654 | 0.0055 | 0.025309
0.675 | 0.99313 | 0.005625 | 0.019863
0.69 | 0.97097 | 0.00575 | 0.019419
0.705 | 0.99208 | 0.005875 | 0.019842
0.72 | 1.0132 | 0.006 | 0.020264
0.735 | 1.0343 | 0.006125 | 0.020686
0.75 | 1.053 | 0.00625 | 0.021061
0.765 | 1.0741 | 0.006375 | 0.021482
0.78 | 1.0952 | 0.0065 | 0.021903
0.795 | 1.1162 | 0.006625 | 0.022325
0.81 | 1.1362 | 0.00675 | 0.022724
0.825 | 1.1553 | 0.006875 | 0.023105
0.84 | 1.1763 | 0.007 | 0.023525
0.855 | 1.1973 | 0.007125 | 0.023945
0.87 | 1.2183 | 0.00725 | 0.024365
0.885 | 1.2393 | 0.007375 | 0.024785
0.9 | 1.2579 | 0.0075 | 0.025157
0.915 | 1.2532 | 0.007625 | 0.025065
0.93 | 1.2677 | 0.00775 | 0.025355
0.945 | 1.2427 | 0.007875 | 0.024854
0.96 | 1.2603 | 0.008 | 0.025206
0.975 | 1.2546 | 0.008125 | 0.025093
0.99 | 1.2652 | 0.00825 | 0.025303
1.005 | 1.2843 | 0.008375 | 0.025687
1.02 | 1.3035 | 0.0085 | 0.02607
1.035 | 1.3141 | 0.008625 | 0.026283
1.05 | 1.322 | 0.00875 | 0.02644
1.065 | 1.3319 | 0.008875 | 0.026638
1.08 | 1.3469 | 0.009 | 0.026937
1.095 | 1.3656 | 0.009125 | 0.027312
1.11 | 1.377 | 0.00925 | 0.02754
1.125 | 1.3956 | 0.009375 | 0.027912
1.14 | 1.4142 | 0.0095 | 0.028285
1.155 | 1.4225 | 0.009625 | 0.02845
1.17 | 1.4285 | 0.00975 | 0.028571
1.185 | 1.4469 | 0.009875 | 0.028937
1.2 | 1.4652 | 0.01 | 0.029303
1.215 | 1.4803 | 0.010125 | 0.029607
1.23 | 1.4986 | 0.01025 | 0.029972
1.245 | 1.5155 | 0.010375 | 0.030311
1.26 | 1.5247 | 0.0105 | 0.030494
1.275 | 1.5411 | 0.010625 | 0.030821
1.29 | 1.5529 | 0.01075 | 0.031058
1.305 | 1.5695 | 0.010875 | 0.031389
1.32 | 1.5836 | 0.011 | 0.031671
1.335 | 1.5977 | 0.011125 | 0.031953
1.35 | 1.5782 | 0.01125 | 0.031564
1.365 | 1.595 | 0.011375 | 0.031899
1.38 | 1.6039 | 0.0115 | 0.032078
1.395 | 1.6193 | 0.011625 | 0.032387
1.41 | 1.636 | 0.01175 | 0.032719
1.425 | 1.6513 | 0.011875 | 0.033025
1.44 | 1.6686 | 0.012 | 0.033373
1.455 | 1.6852 | 0.012125 | 0.033705
1.47 | 1.6968 | 0.01225 | 0.033937
1.485 | 1.7141 | 0.012375 | 0.034283
1.5 | 1.7299 | 0.0125 | 0.034597

## まとめ
sheet_name | tensile_strength | young's_modulus
C2_l30_th0.5_g0.5_s186_t1.5 | 12.5196 | 2743.016
C2_l30_th0.5_g0.5_s186_t1.5_cfr | 12.5196 | 2743.016
C2_l30_th0.5_g0.5_s186_t1.5_epo | 19.2627 | 2743.0224
C2_l30_th0.5_g0.5_s186_t1.5_sup | 12.6729 | 2743.0224