## Sheet1
path | output_file_name | key_word | remove_word | finished | speed[mm/s] | length[mm] | cross_section_area[mm2]
CFRP2本_lap=30/thickness=2.0/gap=2.0 | solid_check |  |  |  | 1 | 120 | 50

## C2_l30_th2.0_g2.0
TIME | FX | strain | stress | 最大応力 | 17.8955
0.03 | 69.9042 | 0.00025 | 1.3981 | ヤング率 | 5420.5266
0.06 | 139.808 | 0.0005 | 2.7962
0.09 | 209.713 | 0.00075 | 4.1943
0.12 | 279.617 | 0.001 | 5.5923
0.15 | 349.505 | 0.00125 | 6.9901
0.18 | 419.118 | 0.0015 | 8.3824
0.21 | 486.947 | 0.00175 | 9.7389
0.24 | 552.503 | 0.002 | 11.0501
0.27 | 615.298 | 0.00225 | 12.306
0.3 | 674.999 | 0.0025 | 13.5
0.33 | 732.704 | 0.00275 | 14.6541
0.36 | 768.137 | 0.003 | 15.3627
0.39 | 792.504 | 0.00325 | 15.8501
0.42 | 805.942 | 0.0035 | 16.1188
0.45 | 828.037 | 0.00375 | 16.5607
0.48 | 854.241 | 0.004 | 17.0848
0.51 | 880.13 | 0.00425 | 17.6026
0.54 | 894.776 | 0.0045 | 17.8955
0.57 | 868.689 | 0.00475 | 17.3738
0.6 | 795.412 | 0.005 | 15.9082
0.63 | 754.849 | 0.00525 | 15.097
0.66 | 648.733 | 0.0055 | 12.9747
0.69 | 398.812 | 0.00575 | 7.9762
0.72 | 250.604 | 0.006 | 5.0121
0.75 | 220.304 | 0.00625 | 4.4061
0.78 | 192.857 | 0.0065 | 3.8571
0.81 | 160.833 | 0.00675 | 3.2167
0.84 | 145.144 | 0.007 | 2.9029
0.87 | 137.854 | 0.00725 | 2.7571
0.9 | 134.191 | 0.0075 | 2.6838
0.93 | 132.479 | 0.00775 | 2.6496
0.96 | 131.624 | 0.008 | 2.6325
0.99 | 131.922 | 0.00825 | 2.6384
1.02 | 132.793 | 0.0085 | 2.6559
1.05 | 134.76 | 0.00875 | 2.6952
1.08 | 136.588 | 0.009 | 2.7318
1.11 | 138.592 | 0.00925 | 2.7718
1.14 | 140.652 | 0.0095 | 2.813
1.17 | 142.964 | 0.00975 | 2.8593
1.2 | 145.06 | 0.01 | 2.9012
1.23 | 145.782 | 0.01025 | 2.9156
1.26 | 143.877 | 0.0105 | 2.8775
1.29 | 142.39 | 0.01075 | 2.8478
1.32 | 141.989 | 0.011 | 2.8398
1.35 | 142.321 | 0.01125 | 2.8464
1.38 | 143.564 | 0.0115 | 2.8713
1.41 | 144.727 | 0.01175 | 2.8945
1.44 | 145.185 | 0.012 | 2.9037
1.47 | 135.352 | 0.01225 | 2.707
1.5 | 135.418 | 0.0125 | 2.7084
1.53 | 136.853 | 0.01275 | 2.7371
1.56 | 138.947 | 0.013 | 2.7789
1.59 | 141.161 | 0.01325 | 2.8232
1.62 | 143.435 | 0.0135 | 2.8687
1.65 | 145.594 | 0.01375 | 2.9119
1.68 | 147.646 | 0.014 | 2.9529
1.71 | 149.694 | 0.01425 | 2.9939
1.74 | 151.925 | 0.0145 | 3.0385
1.77 | 154.21 | 0.01475 | 3.0842
1.8 | 156.23 | 0.015 | 3.1246
1.83 | 158.486 | 0.01525 | 3.1697
1.86 | 160.467 | 0.0155 | 3.2093
1.89 | 162.675 | 0.01575 | 3.2535
1.92 | 164.788 | 0.016 | 3.2958
1.95 | 166.735 | 0.01625 | 3.3347
1.98 | 168.755 | 0.0165 | 3.3751
2.01 | 170.812 | 0.01675 | 3.4162
2.04 | 172.344 | 0.017 | 3.4469
2.07 | 173.603 | 0.01725 | 3.4721
2.1 | 174.731 | 0.0175 | 3.4946
2.13 | 175.021 | 0.01775 | 3.5004
2.16 | 176.296 | 0.018 | 3.5259
2.19 | 177.089 | 0.01825 | 3.5418
2.22 | 178.338 | 0.0185 | 3.5668
2.25 | 180.054 | 0.01875 | 3.6011
2.28 | 181.902 | 0.019 | 3.638
2.31 | 183.641 | 0.01925 | 3.6728
2.34 | 185.225 | 0.0195 | 3.7045
2.37 | 186.873 | 0.01975 | 3.7375
2.4 | 188.443 | 0.02 | 3.7689
2.43 | 189.623 | 0.02025 | 3.7925
2.46 | 190.72 | 0.0205 | 3.8144
2.49 | 190.112 | 0.02075 | 3.8022
2.52 | 188.896 | 0.021 | 3.7779
2.55 | 183.576 | 0.02125 | 3.6715
2.58 | 171.224 | 0.0215 | 3.4245
2.61 | 146.289 | 0.02175 | 2.9258
2.64 | 118.389 | 0.022 | 2.3678
2.67 | 99.1712 | 0.02225 | 1.9834
2.7 | 82.4033 | 0.0225 | 1.6481
2.73 | 72.2059 | 0.02275 | 1.4441
2.76 | 72.568 | 0.023 | 1.4514
2.79 | 72.7677 | 0.02325 | 1.4554
2.82 | 73.5284 | 0.0235 | 1.4706
2.85 | 74.3099 | 0.02375 | 1.4862
2.88 | 75.0913 | 0.024 | 1.5018
2.91 | 75.8726 | 0.02425 | 1.5175
2.94 | 76.6151 | 0.0245 | 1.5323
2.97 | 77.2522 | 0.02475 | 1.545
2.985 | 77.6265 | 0.024875 | 1.5525
2.9925 | 77.7966 | 0.024938 | 1.5559
2.9955 | 77.8411 | 0.024962 | 1.5568
2.9977 | 77.7821 | 0.024981 | 1.5556
3 | 77.5757 | 0.025 | 1.5515

## C2_l30_th2.0_g2.0_s186
TIME | FX | strain | stress | 最大応力 | 16.129
0.03 | 69.3693 | 0.00025 | 1.3874 | ヤング率 | 5424.3531
0.06 | 138.739 | 0.0005 | 2.7748
0.09 | 208.108 | 0.00075 | 4.1622
0.12 | 277.477 | 0.001 | 5.5495
0.15 | 346.846 | 0.00125 | 6.9369
0.18 | 415.381 | 0.0015 | 8.3076
0.21 | 482.305 | 0.00175 | 9.6461
0.24 | 546.847 | 0.002 | 10.9369
0.27 | 608.78 | 0.00225 | 12.1756
0.3 | 667.953 | 0.0025 | 13.3591
0.33 | 722.841 | 0.00275 | 14.4568
0.36 | 764.021 | 0.003 | 15.2804
0.39 | 781.951 | 0.00325 | 15.639
0.42 | 795.887 | 0.0035 | 15.9177
0.45 | 806.449 | 0.00375 | 16.129
0.48 | 804.415 | 0.004 | 16.0883
0.51 | 763.439 | 0.00425 | 15.2688
0.54 | 730.232 | 0.0045 | 14.6046
0.57 | 710.251 | 0.00475 | 14.205
0.6 | 653.135 | 0.005 | 13.0627
0.63 | 502.016 | 0.00525 | 10.0403
0.66 | 338.653 | 0.0055 | 6.7731
0.69 | 235.316 | 0.00575 | 4.7063
0.72 | 206.914 | 0.006 | 4.1383
0.75 | 191.814 | 0.00625 | 3.8363
0.78 | 188.843 | 0.0065 | 3.7769
0.81 | 188.183 | 0.00675 | 3.7637
0.84 | 188.748 | 0.007 | 3.775
0.87 | 189.738 | 0.00725 | 3.7948
0.9 | 192.25 | 0.0075 | 3.845
0.93 | 194.865 | 0.00775 | 3.8973
0.96 | 197.958 | 0.008 | 3.9592
0.99 | 201.327 | 0.00825 | 4.0265
1.02 | 204.024 | 0.0085 | 4.0805
1.05 | 205.714 | 0.00875 | 4.1143
1.08 | 206.258 | 0.009 | 4.1252
1.11 | 197.215 | 0.00925 | 3.9443
1.14 | 196.713 | 0.0095 | 3.9343
1.17 | 198.709 | 0.00975 | 3.9742
1.2 | 201.394 | 0.01 | 4.0279
1.23 | 204.765 | 0.01025 | 4.0953
1.26 | 208.119 | 0.0105 | 4.1624
1.29 | 211.286 | 0.01075 | 4.2257
1.32 | 214.358 | 0.011 | 4.2872
1.35 | 218.361 | 0.01125 | 4.3672
1.38 | 221.831 | 0.0115 | 4.4366
1.41 | 225.863 | 0.01175 | 4.5173
1.44 | 229.787 | 0.012 | 4.5957
1.47 | 232.972 | 0.01225 | 4.6594
1.5 | 236.358 | 0.0125 | 4.7272
1.53 | 239.56 | 0.01275 | 4.7912
1.56 | 242.819 | 0.013 | 4.8564
1.59 | 246.644 | 0.01325 | 4.9329
1.62 | 249.79 | 0.0135 | 4.9958
1.65 | 253.359 | 0.01375 | 5.0672
1.68 | 256.663 | 0.014 | 5.1333
1.71 | 256.388 | 0.01425 | 5.1278
1.74 | 259.739 | 0.0145 | 5.1948
1.77 | 263.334 | 0.01475 | 5.2667
1.8 | 266.9 | 0.015 | 5.338
1.83 | 269.168 | 0.01525 | 5.3834
1.86 | 261.177 | 0.0155 | 5.2235
1.89 | 202.369 | 0.01575 | 4.0474
1.92 | 83.876 | 0.016 | 1.6775
1.95 | 48.5639 | 0.01625 | 0.97128
1.98 | 40.7309 | 0.0165 | 0.81462
2.01 | 40.5536 | 0.01675 | 0.81107
2.04 | 40.7362 | 0.017 | 0.81472
2.07 | 41.2574 | 0.01725 | 0.82515
2.1 | 41.8046 | 0.0175 | 0.83609
2.13 | 42.3876 | 0.01775 | 0.84775
2.16 | 42.9786 | 0.018 | 0.85957
2.19 | 43.5551 | 0.01825 | 0.8711
2.22 | 44.1499 | 0.0185 | 0.883
2.25 | 44.7358 | 0.01875 | 0.89472
2.28 | 45.3321 | 0.019 | 0.90664
2.31 | 45.3387 | 0.01925 | 0.90677
2.34 | 45.7326 | 0.0195 | 0.91465
2.37 | 45.7388 | 0.01975 | 0.91478
2.4 | 46.2852 | 0.02 | 0.9257
2.43 | 46.8414 | 0.02025 | 0.93683
2.46 | 47.3987 | 0.0205 | 0.94797
2.49 | 47.0033 | 0.02075 | 0.94007
2.52 | 47.5668 | 0.021 | 0.95134
2.55 | 48.1272 | 0.02125 | 0.96254
2.58 | 48.6667 | 0.0215 | 0.97333
2.61 | 48.9018 | 0.02175 | 0.97804
2.64 | 49.1585 | 0.022 | 0.98317
2.67 | 48.8805 | 0.02225 | 0.97761
2.7 | 47.5304 | 0.0225 | 0.95061
2.73 | 47.8212 | 0.02275 | 0.95642
2.76 | 48.2283 | 0.023 | 0.96457
2.79 | 48.6935 | 0.02325 | 0.97387
2.82 | 49.2062 | 0.0235 | 0.98412
2.85 | 49.7272 | 0.02375 | 0.99454
2.88 | 50.2342 | 0.024 | 1.0047
2.91 | 50.7497 | 0.02425 | 1.015
2.94 | 51.255 | 0.0245 | 1.0251
2.97 | 50.5393 | 0.02475 | 1.0108
3 | 48.8356 | 0.025 | 0.97671

## まとめ
sheet_name | tensile_strength | young's_modulus
C2_l30_th2.0_g2.0 | 17.8955 | 5420.5266
C2_l30_th2.0_g2.0_s186 | 16.129 | 5424.3531