## 引張強さ
sheet_name | 種類 | 重ね継ぎ手長さ | CFRP間距離 | CFRPの太さ[mm] | tensile_strength[MPa] | young's_modulus [GPa] | c1：CFRP1本で埋め込んだ解析モデル
fuj_sot_c1_th1.0 | c1 | 0 | 0 | 1 | 26.9173 | 1.9853 | c21：CFRP2本を埋め込んだ解析モデル
fuj_sot_c1_th1.2 | c1 | 0 | 0 | 1.2 | 32.7421 | 2.3719 | single：各材料単体の解析モデル
fuj_sot_c1_th1.3 | c1 | 0 | 0 | 1.3 | 35.2493 | 2.5916
fuj_sot_c1_th1.4 | c1 | 0 | 0 | 1.4 | 40.1854 | 2.8288
fuj_sot_c1_th1.6 | c1 | 0 | 0 | 1.6 | 47.7267 | 3.3559
fuj_sot_c21_th1.0_l10_g0.5 | c21 | 10 | 0.5 | 1 | 19.1423 | 1.8473
fuj_sot_c21_th1.0_l10_g1.0 | c21 | 10 | 1 | 1 | 18.4097 | 1.8047
fuj_sot_c21_th1.0_l10_g1.5 | c21 | 10 | 1.5 | 1 | 18.2434 | 1.7763
fuj_sot_c21_th1.0_l10_g2.0 | c21 | 10 | 2 | 1 | 17.6707 | 1.753
fuj_sot_c21_th1.0_l10_g2.5 | c21 | 10 | 2.5 | 1 | 16.9544 | 1.7328
fuj_sot_c21_th1.0_l10_g3.0 | c21 | 10 | 3 | 1 | 16.2571 | 1.7137
fuj_sot_c21_th1.0_l20_g0.5 | c21 | 20 | 0.5 | 1 | 21.2699 | 1.9508
fuj_sot_c21_th1.0_l20_g1.0 | c21 | 20 | 1 | 1 | 19.8919 | 1.9103
fuj_sot_c21_th1.0_l20_g1.5 | c21 | 20 | 1.5 | 1 | 19.13 | 1.8819
fuj_sot_c21_th1.0_l20_g2.0 | c21 | 20 | 2 | 1 | 18.9493 | 1.8579
fuj_sot_c21_th1.0_l20_g2.5 | c21 | 20 | 2.5 | 1 | 18.0926 | 1.8367
fuj_sot_c21_th1.0_l20_g3.0 | c21 | 20 | 3 | 1 | 17.0841 | 1.8163
fuj_sot_c21_th1.0_l30_g0.5 | c21 | 30 | 0.5 | 1 | 21.7444 | 2.0434
fuj_sot_c21_th1.0_l30_g1.0 | c21 | 30 | 1 | 1 | 20.9743 | 2.0065
fuj_sot_c21_th1.0_l30_g1.5 | c21 | 30 | 1.5 | 1 | 19.6491 | 1.9801
fuj_sot_c21_th1.0_l30_g2.0 | c21 | 30 | 2 | 1 | 18.5547 | 1.9574
fuj_sot_c21_th1.0_l30_g2.5 | c21 | 30 | 2.5 | 1 | 19.3284 | 1.937
fuj_sot_c21_th1.0_l30_g3.0 | c21 | 30 | 3 | 1 | 17.8577 | 1.9172
fuj_sot_c21_th1.2_l10_g0.5 | c21 | 10 | 0.5 | 1.2 | 19.8693 | 2.1136
fuj_sot_c21_th1.2_l10_g1.0 | c21 | 10 | 1 | 1.2 | 19.0546 | 2.0396
fuj_sot_c21_th1.2_l10_g1.5 | c21 | 10 | 1.5 | 1.2 | 18.864 | 1.9909
fuj_sot_c21_th1.2_l10_g2.0 | c21 | 10 | 2 | 1.2 | 17.9911 | 1.9512
fuj_sot_c21_th1.2_l10_g2.5 | c21 | 10 | 2.5 | 1.2 | 17.0957 | 1.9168
fuj_sot_c21_th1.2_l10_g3.0 | c21 | 10 | 3 | 1.2 | 16.2593 | 1.8847
fuj_sot_c21_th1.2_l20_g0.5 | c21 | 20 | 0.5 | 1.2 | 22.5933 | 2.265
fuj_sot_c21_th1.2_l20_g1.0 | c21 | 20 | 1 | 1.2 | 20.8474 | 2.1916
fuj_sot_c21_th1.2_l20_g1.5 | c21 | 20 | 1.5 | 1.2 | 19.5763 | 2.1406
fuj_sot_c21_th1.2_l20_g2.0 | c21 | 20 | 2 | 1.2 | 18.8644 | 2.0982
fuj_sot_c21_th1.2_l20_g2.5 | c21 | 20 | 2.5 | 1.2 | 17.4623 | 2.0608
fuj_sot_c21_th1.2_l20_g3.0 | c21 | 20 | 3 | 1.2 | 16.7281 | 2.0256
fuj_sot_c21_th1.2_l30_g0.5 | c21 | 30 | 0.5 | 1.2 | 23.1781 | 2.3978
fuj_sot_c21_th1.2_l30_g1.0 | c21 | 30 | 1 | 1.2 | 21.9503 | 2.3289
fuj_sot_c21_th1.2_l30_g1.5 | c21 | 30 | 1.5 | 1.2 | 20.7884 | 2.2797
fuj_sot_c21_th1.2_l30_g2.0 | c21 | 30 | 2 | 1.2 | 19.7756 | 2.238
fuj_sot_c21_th1.2_l30_g2.5 | c21 | 30 | 2.5 | 1.2 | 18.923 | 2.2009
fuj_sot_c21_th1.2_l30_g3.0 | c21 | 30 | 3 | 1.2 | 17.9039 | 2.1657
fuj_sot_c21_th1.3_l10_g0.5 | c21 | 10 | 0.5 | 1.3 | 20.063 | 2.249
fuj_sot_c21_th1.3_l10_g1.0 | c21 | 10 | 1 | 1.3 | 18.9456 | 2.1601
fuj_sot_c21_th1.3_l10_g1.5 | c21 | 10 | 1.5 | 1.3 | 18.3456 | 2.1
fuj_sot_c21_th1.3_l10_g2.0 | c21 | 10 | 2 | 1.3 | 17.8246 | 2.0502
fuj_sot_c21_th1.3_l10_g2.5 | c21 | 10 | 2.5 | 1.3 | 16.9727 | 2.008
fuj_sot_c21_th1.3_l10_g3.0 | c21 | 10 | 3 | 1.3 | 16.2647 | 1.9684
fuj_sot_c21_th1.3_l20_g0.5 | c21 | 20 | 0.5 | 1.3 | 23.2556 | 2.4276
fuj_sot_c21_th1.3_l20_g1.0 | c21 | 20 | 1 | 1.3 | 21.7549 | 2.3373
fuj_sot_c21_th1.3_l20_g1.5 | c21 | 20 | 1.5 | 1.3 | 20.9549 | 2.2734
fuj_sot_c21_th1.3_l20_g2.0 | c21 | 20 | 2 | 1.3 | 18.377 | 2.2194
fuj_sot_c21_th1.3_l20_g2.5 | c21 | 20 | 2.5 | 1.3 | 17.4681 | 2.1728
fuj_sot_c21_th1.3_l20_g3.0 | c21 | 20 | 3 | 1.3 | 17.3243 | 2.1288
fuj_sot_c21_th1.3_l30_g0.5 | c21 | 30 | 0.5 | 1.3 | 25.9894 | 2.5836
fuj_sot_c21_th1.3_l30_g1.0 | c21 | 30 | 1 | 1.3 | 23.0006 | 2.4975
fuj_sot_c21_th1.3_l30_g1.5 | c21 | 30 | 1.5 | 1.3 | 20.814 | 2.4348
fuj_sot_c21_th1.3_l30_g2.0 | c21 | 30 | 2 | 1.3 | 19.1374 | 2.381
fuj_sot_c21_th1.3_l30_g2.5 | c21 | 30 | 2.5 | 1.3 | 18.859 | 2.3342
fuj_sot_c21_th1.3_l30_g3.0 | c21 | 30 | 3 | 1.3 | 18.0854 | 2.2896
fuj_sot_c21_th1.4_l10_g0.5 | c21 | 10 | 0.5 | 1.4 | 20.849 | 2.3871
fuj_sot_c21_th1.4_l10_g1.0 | c21 | 10 | 1 | 1.4 | 19.5754 | 2.2798
fuj_sot_c21_th1.4_l10_g1.5 | c21 | 10 | 1.5 | 1.4 | 19.3033 | 2.2065
fuj_sot_c21_th1.4_l10_g2.0 | c21 | 10 | 2 | 1.4 | 18.1674 | 2.1462
fuj_sot_c21_th1.4_l10_g2.5 | c21 | 10 | 2.5 | 1.4 | 17.0369 | 2.0952
fuj_sot_c21_th1.4_l10_g3.0 | c21 | 10 | 3 | 1.4 | 16.5271 | 2.0474
fuj_sot_c21_th1.4_l20_g0.5 | c21 | 20 | 0.5 | 1.4 | 23.5181 | 2.5945
fuj_sot_c21_th1.4_l20_g1.0 | c21 | 20 | 1 | 1.4 | 21.8849 | 2.4834
fuj_sot_c21_th1.4_l20_g1.5 | c21 | 20 | 1.5 | 1.4 | 20.2454 | 2.4043
fuj_sot_c21_th1.4_l20_g2.0 | c21 | 20 | 2 | 1.4 | 19.2404 | 2.3379
fuj_sot_c21_th1.4_l20_g2.5 | c21 | 20 | 2.5 | 1.4 | 18.2521 | 2.2809
fuj_sot_c21_th1.4_l20_g3.0 | c21 | 20 | 3 | 1.4 | 18.3651 | 2.2273
fuj_sot_c21_th1.4_l30_g0.5 | c21 | 30 | 0.5 | 1.4 | 26.2643 | 2.7751
fuj_sot_c21_th1.4_l30_g1.0 | c21 | 30 | 1 | 1.4 | 23.2919 | 2.6677
fuj_sot_c21_th1.4_l30_g1.5 | c21 | 30 | 1.5 | 1.4 | 21.7386 | 2.589
fuj_sot_c21_th1.4_l30_g2.0 | c21 | 30 | 2 | 1.4 | 20.4361 | 2.522
fuj_sot_c21_th1.4_l30_g2.5 | c21 | 30 | 2.5 | 1.4 | 18.4123 | 2.464
fuj_sot_c21_th1.4_l30_g3.0 | c21 | 30 | 3 | 1.4 | 18.325 | 2.4091
fuj_sot_c21_th1.6_l10_g0.5 | c21 | 10 | 0.5 | 1.6 | 22.2626 | 2.6675
fuj_sot_c21_th1.6_l10_g1.0 | c21 | 10 | 1 | 1.6 | 20.987 | 2.5164
fuj_sot_c21_th1.6_l10_g1.5 | c21 | 10 | 1.5 | 1.6 | 19.5331 | 2.4151
fuj_sot_c21_th1.6_l10_g2.0 | c21 | 10 | 2 | 1.6 | 18.1521 | 2.333
fuj_sot_c21_th1.6_l10_g2.5 | c21 | 10 | 2.5 | 1.6 | 18.5417 | 2.2599
fuj_sot_c21_th1.6_l10_g3.0 | c21 | 10 | 3 | 1.6 | 16.2531 | 2.1962
fuj_sot_c21_th1.6_l20_g0.5 | c21 | 20 | 0.5 | 1.6 | 24.7391 | 2.9355
fuj_sot_c21_th1.6_l20_g1.0 | c21 | 20 | 1 | 1.6 | 23.1049 | 2.7747
fuj_sot_c21_th1.6_l20_g1.5 | c21 | 20 | 1.5 | 1.6 | 22.5277 | 2.6623
fuj_sot_c21_th1.6_l20_g2.0 | c21 | 20 | 2 | 1.6 | 20.4451 | 2.5698
fuj_sot_c21_th1.6_l20_g2.5 | c21 | 20 | 2.5 | 1.6 | 18.7367 | 2.4869
fuj_sot_c21_th1.6_l20_g3.0 | c21 | 20 | 3 | 1.6 | 18.3096 | 2.4141
fuj_sot_c21_th1.6_l30_g0.5 | c21 | 30 | 0.5 | 1.6 | 26.8394 | 3.1691
fuj_sot_c21_th1.6_l30_g1.0 | c21 | 30 | 1 | 1.6 | 25.1456 | 3.01
fuj_sot_c21_th1.6_l30_g1.5 | c21 | 30 | 1.5 | 1.6 | 24.8081 | 2.8956
fuj_sot_c21_th1.6_l30_g2.0 | c21 | 30 | 2 | 1.6 | 21.4037 | 2.8002
fuj_sot_c21_th1.6_l30_g2.5 | c21 | 30 | 2.5 | 1.6 | 19.6546 | 2.714
fuj_sot_c21_th1.6_l30_g3.0 | c21 | 30 | 3 | 1.6 | 19.0304 | 2.638
7_sin_cfrp | single | 0 | 0 | 0 | 961.0271 | 62.5159
7_sin_epo | single | 0 | 0 | 0 | 66.0024 | 1.0027
7_sin_pla | single | 0 | 0 | 0 | 16.133 | 1.2123

## ヤング率
sheet_name | 種類 | 重ね継ぎ手長さ | CFRP間距離 | CFRPの太さ[mm] | tensile_strength[MPa] | young's_modulus [GPa] | c1：CFRP1本で埋め込んだ解析モデル
fuj_sot_c1_th1.0 | c1 | 0 | 0 | 1 | 26.9173 | 1.9853 | c21：CFRP2本を埋め込んだ解析モデル
fuj_sot_c1_th1.2 | c1 | 0 | 0 | 1.2 | 32.7421 | 2.3719 | single：各材料単体の解析モデル
fuj_sot_c1_th1.3 | c1 | 0 | 0 | 1.3 | 35.2493 | 2.5916
fuj_sot_c1_th1.4 | c1 | 0 | 0 | 1.4 | 40.1854 | 2.8288
fuj_sot_c1_th1.6 | c1 | 0 | 0 | 1.6 | 47.7267 | 3.3559
fuj_sot_c21_th1.0_l10_g0.5 | c21 | 10 | 0.5 | 1 | 19.1423 | 1.8473
fuj_sot_c21_th1.0_l10_g1.0 | c21 | 10 | 1 | 1 | 18.4097 | 1.8047
fuj_sot_c21_th1.0_l10_g1.5 | c21 | 10 | 1.5 | 1 | 18.2434 | 1.7763
fuj_sot_c21_th1.0_l10_g2.0 | c21 | 10 | 2 | 1 | 17.6707 | 1.753
fuj_sot_c21_th1.0_l10_g2.5 | c21 | 10 | 2.5 | 1 | 16.9544 | 1.7328
fuj_sot_c21_th1.0_l10_g3.0 | c21 | 10 | 3 | 1 | 16.2571 | 1.7137
fuj_sot_c21_th1.0_l20_g0.5 | c21 | 20 | 0.5 | 1 | 21.2699 | 1.9508
fuj_sot_c21_th1.0_l20_g1.0 | c21 | 20 | 1 | 1 | 19.8919 | 1.9103
fuj_sot_c21_th1.0_l20_g1.5 | c21 | 20 | 1.5 | 1 | 19.13 | 1.8819
fuj_sot_c21_th1.0_l20_g2.0 | c21 | 20 | 2 | 1 | 18.9493 | 1.8579
fuj_sot_c21_th1.0_l20_g2.5 | c21 | 20 | 2.5 | 1 | 18.0926 | 1.8367
fuj_sot_c21_th1.0_l20_g3.0 | c21 | 20 | 3 | 1 | 17.0841 | 1.8163
fuj_sot_c21_th1.0_l30_g0.5 | c21 | 30 | 0.5 | 1 | 21.7444 | 2.0434
fuj_sot_c21_th1.0_l30_g1.0 | c21 | 30 | 1 | 1 | 20.9743 | 2.0065
fuj_sot_c21_th1.0_l30_g1.5 | c21 | 30 | 1.5 | 1 | 19.6491 | 1.9801
fuj_sot_c21_th1.0_l30_g2.0 | c21 | 30 | 2 | 1 | 18.5547 | 1.9574
fuj_sot_c21_th1.0_l30_g2.5 | c21 | 30 | 2.5 | 1 | 19.3284 | 1.937
fuj_sot_c21_th1.0_l30_g3.0 | c21 | 30 | 3 | 1 | 17.8577 | 1.9172
fuj_sot_c21_th1.2_l10_g0.5 | c21 | 10 | 0.5 | 1.2 | 19.8693 | 2.1136
fuj_sot_c21_th1.2_l10_g1.0 | c21 | 10 | 1 | 1.2 | 19.0546 | 2.0396
fuj_sot_c21_th1.2_l10_g1.5 | c21 | 10 | 1.5 | 1.2 | 18.864 | 1.9909
fuj_sot_c21_th1.2_l10_g2.0 | c21 | 10 | 2 | 1.2 | 17.9911 | 1.9512
fuj_sot_c21_th1.2_l10_g2.5 | c21 | 10 | 2.5 | 1.2 | 17.0957 | 1.9168
fuj_sot_c21_th1.2_l10_g3.0 | c21 | 10 | 3 | 1.2 | 16.2593 | 1.8847
fuj_sot_c21_th1.2_l20_g0.5 | c21 | 20 | 0.5 | 1.2 | 22.5933 | 2.265
fuj_sot_c21_th1.2_l20_g1.0 | c21 | 20 | 1 | 1.2 | 20.8474 | 2.1916
fuj_sot_c21_th1.2_l20_g1.5 | c21 | 20 | 1.5 | 1.2 | 19.5763 | 2.1406
fuj_sot_c21_th1.2_l20_g2.0 | c21 | 20 | 2 | 1.2 | 18.8644 | 2.0982
fuj_sot_c21_th1.2_l20_g2.5 | c21 | 20 | 2.5 | 1.2 | 17.4623 | 2.0608
fuj_sot_c21_th1.2_l20_g3.0 | c21 | 20 | 3 | 1.2 | 16.7281 | 2.0256
fuj_sot_c21_th1.2_l30_g0.5 | c21 | 30 | 0.5 | 1.2 | 23.1781 | 2.3978
fuj_sot_c21_th1.2_l30_g1.0 | c21 | 30 | 1 | 1.2 | 21.9503 | 2.3289
fuj_sot_c21_th1.2_l30_g1.5 | c21 | 30 | 1.5 | 1.2 | 20.7884 | 2.2797
fuj_sot_c21_th1.2_l30_g2.0 | c21 | 30 | 2 | 1.2 | 19.7756 | 2.238
fuj_sot_c21_th1.2_l30_g2.5 | c21 | 30 | 2.5 | 1.2 | 18.923 | 2.2009
fuj_sot_c21_th1.2_l30_g3.0 | c21 | 30 | 3 | 1.2 | 17.9039 | 2.1657
fuj_sot_c21_th1.3_l10_g0.5 | c21 | 10 | 0.5 | 1.3 | 20.063 | 2.249
fuj_sot_c21_th1.3_l10_g1.0 | c21 | 10 | 1 | 1.3 | 18.9456 | 2.1601
fuj_sot_c21_th1.3_l10_g1.5 | c21 | 10 | 1.5 | 1.3 | 18.3456 | 2.1
fuj_sot_c21_th1.3_l10_g2.0 | c21 | 10 | 2 | 1.3 | 17.8246 | 2.0502
fuj_sot_c21_th1.3_l10_g2.5 | c21 | 10 | 2.5 | 1.3 | 16.9727 | 2.008
fuj_sot_c21_th1.3_l10_g3.0 | c21 | 10 | 3 | 1.3 | 16.2647 | 1.9684
fuj_sot_c21_th1.3_l20_g0.5 | c21 | 20 | 0.5 | 1.3 | 23.2556 | 2.4276
fuj_sot_c21_th1.3_l20_g1.0 | c21 | 20 | 1 | 1.3 | 21.7549 | 2.3373
fuj_sot_c21_th1.3_l20_g1.5 | c21 | 20 | 1.5 | 1.3 | 20.9549 | 2.2734
fuj_sot_c21_th1.3_l20_g2.0 | c21 | 20 | 2 | 1.3 | 18.377 | 2.2194
fuj_sot_c21_th1.3_l20_g2.5 | c21 | 20 | 2.5 | 1.3 | 17.4681 | 2.1728
fuj_sot_c21_th1.3_l20_g3.0 | c21 | 20 | 3 | 1.3 | 17.3243 | 2.1288
fuj_sot_c21_th1.3_l30_g0.5 | c21 | 30 | 0.5 | 1.3 | 25.9894 | 2.5836
fuj_sot_c21_th1.3_l30_g1.0 | c21 | 30 | 1 | 1.3 | 23.0006 | 2.4975
fuj_sot_c21_th1.3_l30_g1.5 | c21 | 30 | 1.5 | 1.3 | 20.814 | 2.4348
fuj_sot_c21_th1.3_l30_g2.0 | c21 | 30 | 2 | 1.3 | 19.1374 | 2.381
fuj_sot_c21_th1.3_l30_g2.5 | c21 | 30 | 2.5 | 1.3 | 18.859 | 2.3342
fuj_sot_c21_th1.3_l30_g3.0 | c21 | 30 | 3 | 1.3 | 18.0854 | 2.2896
fuj_sot_c21_th1.4_l10_g0.5 | c21 | 10 | 0.5 | 1.4 | 20.849 | 2.3871
fuj_sot_c21_th1.4_l10_g1.0 | c21 | 10 | 1 | 1.4 | 19.5754 | 2.2798
fuj_sot_c21_th1.4_l10_g1.5 | c21 | 10 | 1.5 | 1.4 | 19.3033 | 2.2065
fuj_sot_c21_th1.4_l10_g2.0 | c21 | 10 | 2 | 1.4 | 18.1674 | 2.1462
fuj_sot_c21_th1.4_l10_g2.5 | c21 | 10 | 2.5 | 1.4 | 17.0369 | 2.0952
fuj_sot_c21_th1.4_l10_g3.0 | c21 | 10 | 3 | 1.4 | 16.5271 | 2.0474
fuj_sot_c21_th1.4_l20_g0.5 | c21 | 20 | 0.5 | 1.4 | 23.5181 | 2.5945
fuj_sot_c21_th1.4_l20_g1.0 | c21 | 20 | 1 | 1.4 | 21.8849 | 2.4834
fuj_sot_c21_th1.4_l20_g1.5 | c21 | 20 | 1.5 | 1.4 | 20.2454 | 2.4043
fuj_sot_c21_th1.4_l20_g2.0 | c21 | 20 | 2 | 1.4 | 19.2404 | 2.3379
fuj_sot_c21_th1.4_l20_g2.5 | c21 | 20 | 2.5 | 1.4 | 18.2521 | 2.2809
fuj_sot_c21_th1.4_l20_g3.0 | c21 | 20 | 3 | 1.4 | 18.3651 | 2.2273
fuj_sot_c21_th1.4_l30_g0.5 | c21 | 30 | 0.5 | 1.4 | 26.2643 | 2.7751
fuj_sot_c21_th1.4_l30_g1.0 | c21 | 30 | 1 | 1.4 | 23.2919 | 2.6677
fuj_sot_c21_th1.4_l30_g1.5 | c21 | 30 | 1.5 | 1.4 | 21.7386 | 2.589
fuj_sot_c21_th1.4_l30_g2.0 | c21 | 30 | 2 | 1.4 | 20.4361 | 2.522
fuj_sot_c21_th1.4_l30_g2.5 | c21 | 30 | 2.5 | 1.4 | 18.4123 | 2.464
fuj_sot_c21_th1.4_l30_g3.0 | c21 | 30 | 3 | 1.4 | 18.325 | 2.4091
fuj_sot_c21_th1.6_l10_g0.5 | c21 | 10 | 0.5 | 1.6 | 22.2626 | 2.6675
fuj_sot_c21_th1.6_l10_g1.0 | c21 | 10 | 1 | 1.6 | 20.987 | 2.5164
fuj_sot_c21_th1.6_l10_g1.5 | c21 | 10 | 1.5 | 1.6 | 19.5331 | 2.4151
fuj_sot_c21_th1.6_l10_g2.0 | c21 | 10 | 2 | 1.6 | 18.1521 | 2.333
fuj_sot_c21_th1.6_l10_g2.5 | c21 | 10 | 2.5 | 1.6 | 18.5417 | 2.2599
fuj_sot_c21_th1.6_l10_g3.0 | c21 | 10 | 3 | 1.6 | 16.2531 | 2.1962
fuj_sot_c21_th1.6_l20_g0.5 | c21 | 20 | 0.5 | 1.6 | 24.7391 | 2.9355
fuj_sot_c21_th1.6_l20_g1.0 | c21 | 20 | 1 | 1.6 | 23.1049 | 2.7747
fuj_sot_c21_th1.6_l20_g1.5 | c21 | 20 | 1.5 | 1.6 | 22.5277 | 2.6623
fuj_sot_c21_th1.6_l20_g2.0 | c21 | 20 | 2 | 1.6 | 20.4451 | 2.5698
fuj_sot_c21_th1.6_l20_g2.5 | c21 | 20 | 2.5 | 1.6 | 18.7367 | 2.4869
fuj_sot_c21_th1.6_l20_g3.0 | c21 | 20 | 3 | 1.6 | 18.3096 | 2.4141
fuj_sot_c21_th1.6_l30_g0.5 | c21 | 30 | 0.5 | 1.6 | 26.8394 | 3.1691
fuj_sot_c21_th1.6_l30_g1.0 | c21 | 30 | 1 | 1.6 | 25.1456 | 3.01
fuj_sot_c21_th1.6_l30_g1.5 | c21 | 30 | 1.5 | 1.6 | 24.8081 | 2.8956
fuj_sot_c21_th1.6_l30_g2.0 | c21 | 30 | 2 | 1.6 | 21.4037 | 2.8002
fuj_sot_c21_th1.6_l30_g2.5 | c21 | 30 | 2.5 | 1.6 | 19.6546 | 2.714
fuj_sot_c21_th1.6_l30_g3.0 | c21 | 30 | 3 | 1.6 | 19.0304 | 2.638
7_sin_cfrp | single | 0 | 0 | 0 | 961.0271 | 62.5159
7_sin_epo | single | 0 | 0 | 0 | 66.0024 | 1.0027
7_sin_pla | single | 0 | 0 | 0 | 16.133 | 1.2123

## fuj_sot_c1_th1.0
TIME | FX | strain | stress | fuji/soturon/cfrp1/thickness=1.0/fuj_sot_c1_th1.0.csv
0.02 | 34.7426 | 0.00025 | 0.49632 | 最大応力 | 26.9173
0.04 | 69.4852 | 0.0005 | 0.99265 | ヤング率 | 1985.2905
0.06 | 104.228 | 0.00075 | 1.489
0.08 | 138.97 | 0.001 | 1.9853
0.1 | 173.713 | 0.00125 | 2.4816
0.12 | 208.456 | 0.0015 | 2.9779
0.14 | 243.198 | 0.00175 | 3.4743
0.16 | 277.941 | 0.002 | 3.9706
0.18 | 312.683 | 0.00225 | 4.4669
0.2 | 347.426 | 0.0025 | 4.9632
0.22 | 382.169 | 0.00275 | 5.4596
0.24 | 416.911 | 0.003 | 5.9559
0.26 | 451.654 | 0.00325 | 6.4522
0.28 | 486.396 | 0.0035 | 6.9485
0.3 | 521.139 | 0.00375 | 7.4448
0.32 | 555.882 | 0.004 | 7.9412
0.34 | 590.624 | 0.00425 | 8.4375
0.36 | 625.367 | 0.0045 | 8.9338
0.38 | 660.109 | 0.00475 | 9.4301
0.4 | 694.852 | 0.005 | 9.9265
0.42 | 729.595 | 0.00525 | 10.4228
0.44 | 764.337 | 0.0055 | 10.9191
0.46 | 799.08 | 0.00575 | 11.4154
0.48 | 833.822 | 0.006 | 11.9117
0.5 | 868.565 | 0.00625 | 12.4081
0.52 | 903.308 | 0.0065 | 12.9044
0.54 | 938.05 | 0.00675 | 13.4007
0.56 | 972.793 | 0.007 | 13.897
0.58 | 1007.54 | 0.00725 | 14.3934
0.6 | 1042.28 | 0.0075 | 14.8897
0.62 | 1077.02 | 0.00775 | 15.386
0.64 | 1111.76 | 0.008 | 15.8823
0.66 | 1146.51 | 0.00825 | 16.3787
0.68 | 1181.25 | 0.0085 | 16.875
0.7 | 1215.99 | 0.00875 | 17.3713
0.72 | 1250.73 | 0.009 | 17.8676
0.74 | 1285.48 | 0.00925 | 18.364
0.76 | 1320.22 | 0.0095 | 18.8603
0.78 | 1354.96 | 0.00975 | 19.3566
0.8 | 1389.7 | 0.01 | 19.8529
0.82 | 1424.45 | 0.01025 | 20.3493
0.84 | 1459.19 | 0.0105 | 20.8456
0.86 | 1493.93 | 0.01075 | 21.3419
0.88 | 1528.64 | 0.011 | 21.8377
0.9 | 1563.03 | 0.01125 | 22.329
0.92 | 1595.75 | 0.0115 | 22.7964
0.94 | 1625 | 0.01175 | 23.2143
0.96 | 1651.16 | 0.012 | 23.588
0.98 | 1675.02 | 0.01225 | 23.9289
1 | 1695.75 | 0.0125 | 24.225
1.02 | 1725.14 | 0.01275 | 24.6449
1.04 | 1755.34 | 0.013 | 25.0763
1.06 | 1787.25 | 0.01325 | 25.5321
1.08 | 1820.36 | 0.0135 | 26.0051
1.1 | 1853.45 | 0.01375 | 26.4779
1.12 | 1884.21 | 0.014 | 26.9173
1.14 | 1748.28 | 0.01425 | 24.9754
1.16 | 1502.37 | 0.0145 | 21.4624
1.18 | 1365.08 | 0.01475 | 19.5011
1.2 | 1305.17 | 0.015 | 18.6453
1.22 | 1254.06 | 0.01525 | 17.9151
1.24 | 1183.91 | 0.0155 | 16.913
1.26 | 1052.22 | 0.01575 | 15.0317
1.28 | 677.965 | 0.016 | 9.6852
1.3 | 323.937 | 0.01625 | 4.6277
1.32 | 203.666 | 0.0165 | 2.9095
1.34 | 75.0697 | 0.01675 | 1.0724
1.36 | 45.9664 | 0.017 | 0.65666
1.38 | 42.5634 | 0.01725 | 0.60805
1.4 | 40.4843 | 0.0175 | 0.57835
1.42 | 40.4597 | 0.01775 | 0.578
1.44 | 40.6029 | 0.018 | 0.58004
1.46 | 40.8079 | 0.01825 | 0.58297
1.48 | 40.6614 | 0.0185 | 0.58088
1.5 | 40.8732 | 0.01875 | 0.5839
1.52 | 41.3274 | 0.019 | 0.59039
1.54 | 41.024 | 0.01925 | 0.58606
1.56 | 40.6472 | 0.0195 | 0.58067
1.58 | 40.6265 | 0.01975 | 0.58038
1.6 | 38.7503 | 0.02 | 0.55358
1.62 | 37.9637 | 0.02025 | 0.54234
1.64 | 37.5011 | 0.0205 | 0.53573
1.66 | 37.6606 | 0.02075 | 0.53801
1.68 | 37.7315 | 0.021 | 0.53902
1.7 | 37.6476 | 0.02125 | 0.53782
1.72 | 36.9119 | 0.0215 | 0.52731
1.74 | 37.2478 | 0.02175 | 0.53211
1.76 | 37.6676 | 0.022 | 0.53811
1.78 | 37.7907 | 0.02225 | 0.53987
1.8 | 37.8454 | 0.0225 | 0.54065
1.82 | 37.8147 | 0.02275 | 0.54021
1.84 | 38.1479 | 0.023 | 0.54497
1.86 | 37.8191 | 0.02325 | 0.54027
1.88 | 37.9915 | 0.0235 | 0.54274
1.9 | 38.0623 | 0.02375 | 0.54375
1.92 | 38.0552 | 0.024 | 0.54365
1.94 | 37.6435 | 0.02425 | 0.53776
1.96 | 37.4752 | 0.0245 | 0.53536
1.98 | 36.4566 | 0.02475 | 0.52081
2 | 34.7909 | 0.025 | 0.49701

## fuj_sot_c1_th1.2
TIME | FX | strain | stress | fuji/soturon/cfrp1/thickness=1.2/fuj_sot_c1_th1.2.csv
0.02 | 41.5079 | 0.00025 | 0.59297 | 最大応力 | 32.7421
0.04 | 83.0158 | 0.0005 | 1.1859 | ヤング率 | 2371.8782
0.06 | 124.524 | 0.00075 | 1.7789
0.08 | 166.032 | 0.001 | 2.3719
0.1 | 207.54 | 0.00125 | 2.9649
0.12 | 249.048 | 0.0015 | 3.5578
0.14 | 290.555 | 0.00175 | 4.1508
0.16 | 332.063 | 0.002 | 4.7438
0.18 | 373.571 | 0.00225 | 5.3367
0.2 | 415.079 | 0.0025 | 5.9297
0.22 | 456.587 | 0.00275 | 6.5227
0.24 | 498.095 | 0.003 | 7.1156
0.26 | 539.603 | 0.00325 | 7.7086
0.28 | 581.111 | 0.0035 | 8.3016
0.3 | 622.619 | 0.00375 | 8.8946
0.32 | 664.127 | 0.004 | 9.4875
0.34 | 705.635 | 0.00425 | 10.0805
0.36 | 747.143 | 0.0045 | 10.6735
0.38 | 788.651 | 0.00475 | 11.2664
0.4 | 830.158 | 0.005 | 11.8594
0.42 | 871.666 | 0.00525 | 12.4524
0.44 | 913.174 | 0.0055 | 13.0453
0.46 | 954.682 | 0.00575 | 13.6383
0.48 | 996.19 | 0.006 | 14.2313
0.5 | 1037.7 | 0.00625 | 14.8243
0.52 | 1079.21 | 0.0065 | 15.4173
0.54 | 1120.71 | 0.00675 | 16.0101
0.56 | 1162.22 | 0.007 | 16.6031
0.58 | 1203.73 | 0.00725 | 17.1961
0.6 | 1245.24 | 0.0075 | 17.7891
0.62 | 1286.75 | 0.00775 | 18.3821
0.64 | 1328.25 | 0.008 | 18.975
0.66 | 1369.76 | 0.00825 | 19.568
0.68 | 1411.27 | 0.0085 | 20.161
0.7 | 1452.78 | 0.00875 | 20.754
0.72 | 1494.29 | 0.009 | 21.347
0.74 | 1535.79 | 0.00925 | 21.9399
0.76 | 1577.3 | 0.0095 | 22.5329
0.78 | 1618.81 | 0.00975 | 23.1259
0.8 | 1660.32 | 0.01 | 23.7189
0.82 | 1701.82 | 0.01025 | 24.3117
0.84 | 1743.33 | 0.0105 | 24.9047
0.86 | 1784.84 | 0.01075 | 25.4977
0.88 | 1826.31 | 0.011 | 26.0901
0.9 | 1867.47 | 0.01125 | 26.6781
0.92 | 1906.96 | 0.0115 | 27.2423
0.94 | 1942.98 | 0.01175 | 27.7569
0.96 | 1975.94 | 0.012 | 28.2277
0.98 | 2006.71 | 0.01225 | 28.6673
1 | 2035.27 | 0.0125 | 29.0753
1.02 | 2071.5 | 0.01275 | 29.5929
1.04 | 2108.24 | 0.013 | 30.1177
1.06 | 2147.18 | 0.01325 | 30.674
1.08 | 2187.14 | 0.0135 | 31.2449
1.1 | 2226.74 | 0.01375 | 31.8106
1.12 | 2266.42 | 0.014 | 32.3774
1.14 | 2291.95 | 0.01425 | 32.7421
1.16 | 1784.82 | 0.0145 | 25.4974
1.18 | 1393.84 | 0.01475 | 19.912
1.2 | 1262.12 | 0.015 | 18.0303
1.22 | 1170.34 | 0.01525 | 16.7191
1.24 | 1053.25 | 0.0155 | 15.0464
1.26 | 882.24 | 0.01575 | 12.6034
1.28 | 571.148 | 0.016 | 8.1593
1.3 | 223.186 | 0.01625 | 3.1884
1.32 | 32.6332 | 0.0165 | 0.46619
1.34 | 18.8502 | 0.01675 | 0.26929
1.36 | 18.1332 | 0.017 | 0.25905
1.38 | 18.271 | 0.01725 | 0.26101
1.4 | 18.426 | 0.0175 | 0.26323
1.42 | 18.6893 | 0.01775 | 0.26699
1.44 | 18.9482 | 0.018 | 0.27069
1.46 | 19.1536 | 0.01825 | 0.27362
1.48 | 19.3691 | 0.0185 | 0.2767
1.5 | 18.3365 | 0.01875 | 0.26195
1.52 | 18.3003 | 0.019 | 0.26143
1.54 | 18.5411 | 0.01925 | 0.26487
1.56 | 18.7819 | 0.0195 | 0.26831
1.58 | 18.9864 | 0.01975 | 0.27123
1.6 | 19.1344 | 0.02 | 0.27335
1.62 | 19.2886 | 0.02025 | 0.27555
1.64 | 19.4439 | 0.0205 | 0.27777
1.66 | 19.6298 | 0.02075 | 0.28043
1.68 | 19.84 | 0.021 | 0.28343
1.7 | 19.9826 | 0.02125 | 0.28547
1.72 | 20.1631 | 0.0215 | 0.28804
1.74 | 20.3963 | 0.02175 | 0.29138
1.76 | 20.6307 | 0.022 | 0.29472
1.78 | 20.6927 | 0.02225 | 0.29561
1.8 | 20.8736 | 0.0225 | 0.29819
1.82 | 20.9845 | 0.02275 | 0.29978
1.84 | 20.6368 | 0.023 | 0.29481
1.86 | 20.6176 | 0.02325 | 0.29454
1.88 | 20.5945 | 0.0235 | 0.29421
1.9 | 20.6321 | 0.02375 | 0.29474
1.92 | 20.8311 | 0.024 | 0.29759
1.94 | 21.0448 | 0.02425 | 0.30064
1.96 | 21.2113 | 0.0245 | 0.30302
1.98 | 20.9562 | 0.02475 | 0.29937
1.99 | 21.0379 | 0.024875 | 0.30054
1.995 | 20.8418 | 0.024938 | 0.29774
1.997 | 20.4852 | 0.024962 | 0.29265
1.9985 | 19.6214 | 0.024981 | 0.28031
2 | 19.051 | 0.025 | 0.27216

## fuj_sot_c1_th1.3
TIME | FX | strain | stress | fuji/soturon/cfrp1/thickness=1.3/fuj_sot_c1_th1.3.csv
0.02 | 45.3521 | 0.00025 | 0.64789 | 最大応力 | 35.2493
0.04 | 90.7043 | 0.0005 | 1.2958 | ヤング率 | 2591.5502
0.06 | 136.056 | 0.00075 | 1.9437
0.08 | 181.409 | 0.001 | 2.5916
0.1 | 226.761 | 0.00125 | 3.2394
0.12 | 272.113 | 0.0015 | 3.8873
0.14 | 317.465 | 0.00175 | 4.5352
0.16 | 362.817 | 0.002 | 5.1831
0.18 | 408.169 | 0.00225 | 5.831
0.2 | 453.521 | 0.0025 | 6.4789
0.22 | 498.874 | 0.00275 | 7.1268
0.24 | 544.226 | 0.003 | 7.7747
0.26 | 589.578 | 0.00325 | 8.4225
0.28 | 634.93 | 0.0035 | 9.0704
0.3 | 680.282 | 0.00375 | 9.7183
0.32 | 725.634 | 0.004 | 10.3662
0.34 | 770.986 | 0.00425 | 11.0141
0.36 | 816.339 | 0.0045 | 11.662
0.38 | 861.691 | 0.00475 | 12.3099
0.4 | 907.043 | 0.005 | 12.9578
0.42 | 952.395 | 0.00525 | 13.6056
0.44 | 997.747 | 0.0055 | 14.2535
0.46 | 1043.1 | 0.00575 | 14.9014
0.48 | 1088.45 | 0.006 | 15.5493
0.5 | 1133.8 | 0.00625 | 16.1971
0.52 | 1179.16 | 0.0065 | 16.8451
0.54 | 1224.51 | 0.00675 | 17.493
0.56 | 1269.86 | 0.007 | 18.1409
0.58 | 1315.21 | 0.00725 | 18.7887
0.6 | 1360.56 | 0.0075 | 19.4366
0.62 | 1405.92 | 0.00775 | 20.0846
0.64 | 1451.27 | 0.008 | 20.7324
0.66 | 1496.62 | 0.00825 | 21.3803
0.68 | 1541.97 | 0.0085 | 22.0281
0.7 | 1587.32 | 0.00875 | 22.676
0.72 | 1632.68 | 0.009 | 23.324
0.74 | 1678.02 | 0.00925 | 23.9717
0.76 | 1723.31 | 0.0095 | 24.6187
0.78 | 1768.46 | 0.00975 | 25.2637
0.8 | 1813.01 | 0.01 | 25.9001
0.82 | 1856.41 | 0.01025 | 26.5201
0.84 | 1898.96 | 0.0105 | 27.128
0.86 | 1941.25 | 0.01075 | 27.7321
0.88 | 1983.12 | 0.011 | 28.3303
0.9 | 2025.12 | 0.01125 | 28.9303
0.92 | 2067.36 | 0.0115 | 29.5337
0.94 | 2109.68 | 0.01175 | 30.1383
0.96 | 2151.68 | 0.012 | 30.7383
0.98 | 2193.94 | 0.01225 | 31.342
1 | 2235.27 | 0.0125 | 31.9324
1.02 | 2275.08 | 0.01275 | 32.5011
1.04 | 2315.27 | 0.013 | 33.0753
1.06 | 2355.95 | 0.01325 | 33.6564
1.08 | 2393.2 | 0.0135 | 34.1886
1.1 | 2432 | 0.01375 | 34.7429
1.12 | 2467.45 | 0.014 | 35.2493
1.14 | 2313.27 | 0.01425 | 33.0467
1.16 | 1587.25 | 0.0145 | 22.675
1.18 | 1264.82 | 0.01475 | 18.0689
1.2 | 956.931 | 0.015 | 13.6704
1.22 | 651.084 | 0.01525 | 9.3012
1.24 | 422.101 | 0.0155 | 6.03
1.26 | 292.131 | 0.01575 | 4.1733
1.28 | 173.753 | 0.016 | 2.4822
1.3 | 35.6336 | 0.01625 | 0.50905
1.32 | 23.804 | 0.0165 | 0.34006
1.34 | 22.25 | 0.01675 | 0.31786
1.36 | 22.3082 | 0.017 | 0.31869
1.38 | 22.6316 | 0.01725 | 0.32331
1.4 | 22.9596 | 0.0175 | 0.32799
1.42 | 23.2876 | 0.01775 | 0.33268
1.44 | 23.6032 | 0.018 | 0.33719
1.46 | 23.9297 | 0.01825 | 0.34185
1.48 | 24.1283 | 0.0185 | 0.34469
1.5 | 24.2591 | 0.01875 | 0.34656
1.52 | 24.582 | 0.019 | 0.35117
1.54 | 24.8733 | 0.01925 | 0.35533
1.56 | 25.1964 | 0.0195 | 0.35995
1.58 | 25.4722 | 0.01975 | 0.36389
1.6 | 25.7065 | 0.02 | 0.36724
1.62 | 25.117 | 0.02025 | 0.35881
1.64 | 25.2942 | 0.0205 | 0.36135
1.66 | 24.8524 | 0.02075 | 0.35503
1.68 | 23.9315 | 0.021 | 0.34188
1.7 | 24.0967 | 0.02125 | 0.34424
1.72 | 24.3481 | 0.0215 | 0.34783
1.74 | 24.6312 | 0.02175 | 0.35187
1.76 | 24.9143 | 0.022 | 0.35592
1.78 | 25.1975 | 0.02225 | 0.35996
1.8 | 25.4562 | 0.0225 | 0.36366
1.82 | 25.7391 | 0.02275 | 0.3677
1.84 | 25.8734 | 0.023 | 0.36962
1.86 | 26.0085 | 0.02325 | 0.37155
1.88 | 26.1857 | 0.0235 | 0.37408
1.9 | 26.4643 | 0.02375 | 0.37806
1.92 | 26.7429 | 0.024 | 0.38204
1.94 | 27.0214 | 0.02425 | 0.38602
1.96 | 27.3 | 0.0245 | 0.39
1.98 | 27.5786 | 0.02475 | 0.39398
2 | 27.7983 | 0.025 | 0.39712

## fuj_sot_c1_th1.4
TIME | FX | strain | stress | fuji/soturon/cfrp1/thickness=1.4/fuj_sot_c1_th1.4.csv
0.02 | 49.5034 | 0.00025 | 0.70719 | 最大応力 | 40.1854
0.04 | 99.0068 | 0.0005 | 1.4144 | ヤング率 | 2828.7676
0.06 | 148.51 | 0.00075 | 2.1216
0.08 | 198.014 | 0.001 | 2.8288
0.1 | 247.517 | 0.00125 | 3.536
0.12 | 297.021 | 0.0015 | 4.2432
0.14 | 346.524 | 0.00175 | 4.9503
0.16 | 396.027 | 0.002 | 5.6575
0.18 | 445.531 | 0.00225 | 6.3647
0.2 | 495.034 | 0.0025 | 7.0719
0.22 | 544.538 | 0.00275 | 7.7791
0.24 | 594.041 | 0.003 | 8.4863
0.26 | 643.544 | 0.00325 | 9.1935
0.28 | 693.048 | 0.0035 | 9.9007
0.3 | 742.551 | 0.00375 | 10.6079
0.32 | 792.055 | 0.004 | 11.3151
0.34 | 841.558 | 0.00425 | 12.0223
0.36 | 891.062 | 0.0045 | 12.7295
0.38 | 940.565 | 0.00475 | 13.4366
0.4 | 990.068 | 0.005 | 14.1438
0.42 | 1039.57 | 0.00525 | 14.851
0.44 | 1089.08 | 0.0055 | 15.5583
0.46 | 1138.58 | 0.00575 | 16.2654
0.48 | 1188.08 | 0.006 | 16.9726
0.5 | 1237.59 | 0.00625 | 17.6799
0.52 | 1287.09 | 0.0065 | 18.387
0.54 | 1336.59 | 0.00675 | 19.0941
0.56 | 1386.1 | 0.007 | 19.8014
0.58 | 1435.6 | 0.00725 | 20.5086
0.6 | 1485.1 | 0.0075 | 21.2157
0.62 | 1534.61 | 0.00775 | 21.923
0.64 | 1584.11 | 0.008 | 22.6301
0.66 | 1633.61 | 0.00825 | 23.3373
0.68 | 1683.12 | 0.0085 | 24.0446
0.7 | 1732.62 | 0.00875 | 24.7517
0.72 | 1782.12 | 0.009 | 25.4589
0.74 | 1831.63 | 0.00925 | 26.1661
0.76 | 1881.13 | 0.0095 | 26.8733
0.78 | 1930.63 | 0.00975 | 27.5804
0.8 | 1980.14 | 0.01 | 28.2877
0.82 | 2029.64 | 0.01025 | 28.9949
0.84 | 2079.14 | 0.0105 | 29.702
0.86 | 2128.65 | 0.01075 | 30.4093
0.88 | 2178.04 | 0.011 | 31.1149
0.9 | 2226.61 | 0.01125 | 31.8087
0.92 | 2273.13 | 0.0115 | 32.4733
0.94 | 2316.52 | 0.01175 | 33.0931
0.96 | 2357.45 | 0.012 | 33.6779
0.98 | 2397.32 | 0.01225 | 34.2474
1 | 2436.25 | 0.0125 | 34.8036
1.02 | 2480.16 | 0.01275 | 35.4309
1.04 | 2525.97 | 0.013 | 36.0853
1.06 | 2573.33 | 0.01325 | 36.7619
1.08 | 2621.09 | 0.0135 | 37.4441
1.1 | 2669.08 | 0.01375 | 38.1297
1.12 | 2717.22 | 0.014 | 38.8174
1.14 | 2765.27 | 0.01425 | 39.5039
1.16 | 2812.98 | 0.0145 | 40.1854
1.18 | 2468.75 | 0.01475 | 35.2679
1.2 | 1902.88 | 0.015 | 27.184
1.22 | 1446.6 | 0.01525 | 20.6657
1.24 | 1243.04 | 0.0155 | 17.7577
1.26 | 1079.95 | 0.01575 | 15.4279
1.28 | 725.526 | 0.016 | 10.3647
1.3 | 75.7008 | 0.01625 | 1.0814
1.32 | 22.5189 | 0.0165 | 0.3217
1.34 | 19.146 | 0.01675 | 0.27351
1.36 | 17.9149 | 0.017 | 0.25593
1.38 | 17.7748 | 0.01725 | 0.25393
1.4 | 18.0324 | 0.0175 | 0.25761
1.42 | 18.1407 | 0.01775 | 0.25915
1.44 | 18.3962 | 0.018 | 0.2628
1.46 | 18.6518 | 0.01825 | 0.26645
1.48 | 18.8988 | 0.0185 | 0.26998
1.5 | 18.934 | 0.01875 | 0.27049
1.52 | 19.0739 | 0.019 | 0.27248
1.54 | 19.1673 | 0.01925 | 0.27382
1.56 | 19.3326 | 0.0195 | 0.27618
1.58 | 19.476 | 0.01975 | 0.27823
1.6 | 19.4893 | 0.02 | 0.27842
1.62 | 19.7276 | 0.02025 | 0.28182
1.64 | 19.0667 | 0.0205 | 0.27238
1.66 | 19.2933 | 0.02075 | 0.27562
1.68 | 19.3015 | 0.021 | 0.27574
1.7 | 19.5313 | 0.02125 | 0.27902
1.72 | 19.745 | 0.0215 | 0.28207
1.74 | 19.0048 | 0.02175 | 0.2715
1.76 | 19.1974 | 0.022 | 0.27425
1.78 | 19.4155 | 0.02225 | 0.27736
1.8 | 19.6337 | 0.0225 | 0.28048
1.82 | 19.3887 | 0.02275 | 0.27698
1.84 | 19.1524 | 0.023 | 0.27361
1.86 | 19.3099 | 0.02325 | 0.27586
1.88 | 19.5176 | 0.0235 | 0.27882
1.9 | 19.7252 | 0.02375 | 0.28179
1.92 | 19.9328 | 0.024 | 0.28475
1.94 | 20.1405 | 0.02425 | 0.28772
1.96 | 20.2583 | 0.0245 | 0.2894
1.98 | 20.461 | 0.02475 | 0.2923
2 | 20.395 | 0.025 | 0.29136

## fuj_sot_c1_th1.6
TIME | FX | strain | stress | fuji/soturon/cfrp1/thickness=1.6/fuj_sot_c1_th1.6.csv
0.02 | 58.7289 | 0.00025 | 0.83898 | 最大応力 | 47.7267
0.04 | 117.458 | 0.0005 | 1.678 | ヤング率 | 3355.9347
0.06 | 176.187 | 0.00075 | 2.517
0.08 | 234.916 | 0.001 | 3.3559
0.1 | 293.645 | 0.00125 | 4.1949
0.12 | 352.374 | 0.0015 | 5.0339
0.14 | 411.102 | 0.00175 | 5.8729
0.16 | 469.831 | 0.002 | 6.7119
0.18 | 528.56 | 0.00225 | 7.5509
0.2 | 587.289 | 0.0025 | 8.3898
0.22 | 646.018 | 0.00275 | 9.2288
0.24 | 704.747 | 0.003 | 10.0678
0.26 | 763.476 | 0.00325 | 10.9068
0.28 | 822.205 | 0.0035 | 11.7458
0.3 | 880.934 | 0.00375 | 12.5848
0.32 | 939.663 | 0.004 | 13.4238
0.34 | 998.392 | 0.00425 | 14.2627
0.36 | 1057.12 | 0.0045 | 15.1017
0.38 | 1115.85 | 0.00475 | 15.9407
0.4 | 1174.58 | 0.005 | 16.7797
0.42 | 1233.31 | 0.00525 | 17.6187
0.44 | 1292.04 | 0.0055 | 18.4577
0.46 | 1350.77 | 0.00575 | 19.2967
0.48 | 1409.49 | 0.006 | 20.1356
0.5 | 1468.22 | 0.00625 | 20.9746
0.52 | 1526.95 | 0.0065 | 21.8136
0.54 | 1585.68 | 0.00675 | 22.6526
0.56 | 1644.41 | 0.007 | 23.4916
0.58 | 1703.14 | 0.00725 | 24.3306
0.6 | 1761.87 | 0.0075 | 25.1696
0.62 | 1820.6 | 0.00775 | 26.0086
0.64 | 1879.33 | 0.008 | 26.8476
0.66 | 1938.05 | 0.00825 | 27.6864
0.68 | 1996.78 | 0.0085 | 28.5254
0.7 | 2055.51 | 0.00875 | 29.3644
0.72 | 2114.24 | 0.009 | 30.2034
0.74 | 2172.97 | 0.00925 | 31.0424
0.76 | 2231.7 | 0.0095 | 31.8814
0.78 | 2290.43 | 0.00975 | 32.7204
0.8 | 2349.16 | 0.01 | 33.5594
0.82 | 2407.89 | 0.01025 | 34.3984
0.84 | 2466.61 | 0.0105 | 35.2373
0.86 | 2525.34 | 0.01075 | 36.0763
0.88 | 2583.96 | 0.011 | 36.9137
0.9 | 2641.76 | 0.01125 | 37.7394
0.92 | 2697.51 | 0.0115 | 38.5359
0.94 | 2750.12 | 0.01175 | 39.2874
0.96 | 2800.36 | 0.012 | 40.0051
0.98 | 2849.8 | 0.01225 | 40.7114
1 | 2898.43 | 0.0125 | 41.4061
1.02 | 2951.46 | 0.01275 | 42.1637
1.04 | 3005.68 | 0.013 | 42.9383
1.06 | 3062.47 | 0.01325 | 43.7496
1.08 | 3119.76 | 0.0135 | 44.568
1.1 | 3177.12 | 0.01375 | 45.3874
1.12 | 3234.47 | 0.014 | 46.2067
1.14 | 3292.05 | 0.01425 | 47.0293
1.16 | 3340.87 | 0.0145 | 47.7267
1.18 | 3088.78 | 0.01475 | 44.1254
1.2 | 2016.77 | 0.015 | 28.811
1.22 | 1236.05 | 0.01525 | 17.6579
1.24 | 1106.87 | 0.0155 | 15.8124
1.26 | 902.053 | 0.01575 | 12.8865
1.28 | 840.542 | 0.016 | 12.0077
1.3 | 748.533 | 0.01625 | 10.6933
1.32 | 612.57 | 0.0165 | 8.751
1.34 | 487.85 | 0.01675 | 6.9693
1.36 | 318.98 | 0.017 | 4.5569
1.38 | 91.1492 | 0.01725 | 1.3021
1.4 | 36.4148 | 0.0175 | 0.52021
1.42 | 35.1719 | 0.01775 | 0.50246
1.44 | 35.1952 | 0.018 | 0.50279
1.46 | 34.9806 | 0.01825 | 0.49972
1.48 | 35.3355 | 0.0185 | 0.50479
1.5 | 35.0571 | 0.01875 | 0.50082
1.52 | 33.9677 | 0.019 | 0.48525
1.54 | 32.4474 | 0.01925 | 0.46353
1.56 | 32.1319 | 0.0195 | 0.45903
1.58 | 30.5382 | 0.01975 | 0.43626
1.6 | 29.9066 | 0.02 | 0.42724
1.62 | 29.7442 | 0.02025 | 0.42492
1.64 | 29.539 | 0.0205 | 0.42199
1.66 | 29.3241 | 0.02075 | 0.41892
1.68 | 28.7271 | 0.021 | 0.41039
1.7 | 29.0452 | 0.02125 | 0.41493
1.72 | 29.3681 | 0.0215 | 0.41954
1.74 | 29.7096 | 0.02175 | 0.42442
1.76 | 30.0373 | 0.022 | 0.4291
1.78 | 30.3786 | 0.02225 | 0.43398
1.8 | 29.2368 | 0.0225 | 0.41767
1.82 | 29.5031 | 0.02275 | 0.42147
1.84 | 29.8138 | 0.023 | 0.42591
1.86 | 30.1378 | 0.02325 | 0.43054
1.88 | 29.0527 | 0.0235 | 0.41504
1.9 | 28.7055 | 0.02375 | 0.41008
1.92 | 28.9363 | 0.024 | 0.41338
1.94 | 29.1718 | 0.02425 | 0.41674
1.96 | 29.3796 | 0.0245 | 0.41971
1.98 | 29.6794 | 0.02475 | 0.42399
2 | 29.9792 | 0.025 | 0.42827

## fuj_sot_c21_th1.0_l10_g0.5
TIME | FX | strain | stress | fuji/soturon/cfrp2=1/thickness=1.0/lap=10/gap=0.5/fuj_sot_c21_th1.0_l10_g0.5.csv
0.02 | 32.328 | 0.00025 | 0.46183 | 最大応力 | 19.1423
0.04 | 64.656 | 0.0005 | 0.92366 | ヤング率 | 1847.3143
0.06 | 96.984 | 0.00075 | 1.3855
0.08 | 129.312 | 0.001 | 1.8473
0.1 | 161.64 | 0.00125 | 2.3091
0.12 | 193.968 | 0.0015 | 2.771
0.14 | 226.296 | 0.00175 | 3.2328
0.16 | 258.624 | 0.002 | 3.6946
0.18 | 290.952 | 0.00225 | 4.1565
0.2 | 323.28 | 0.0025 | 4.6183
0.22 | 355.608 | 0.00275 | 5.0801
0.24 | 387.936 | 0.003 | 5.5419
0.26 | 420.264 | 0.00325 | 6.0038
0.28 | 452.592 | 0.0035 | 6.4656
0.3 | 484.92 | 0.00375 | 6.9274
0.32 | 517.248 | 0.004 | 7.3893
0.34 | 549.576 | 0.00425 | 7.8511
0.36 | 581.904 | 0.0045 | 8.3129
0.38 | 614.232 | 0.00475 | 8.7747
0.4 | 646.56 | 0.005 | 9.2366
0.42 | 678.888 | 0.00525 | 9.6984
0.44 | 711.216 | 0.0055 | 10.1602
0.46 | 743.544 | 0.00575 | 10.6221
0.48 | 775.872 | 0.006 | 11.0839
0.5 | 808.2 | 0.00625 | 11.5457
0.52 | 840.528 | 0.0065 | 12.0075
0.54 | 872.856 | 0.00675 | 12.4694
0.56 | 905.184 | 0.007 | 12.9312
0.58 | 937.512 | 0.00725 | 13.393
0.6 | 969.84 | 0.0075 | 13.8549
0.62 | 1002.17 | 0.00775 | 14.3167
0.64 | 1034.5 | 0.008 | 14.7786
0.66 | 1066.82 | 0.00825 | 15.2403
0.68 | 1099.15 | 0.0085 | 15.7021
0.7 | 1131.47 | 0.00875 | 16.1639
0.72 | 1163.77 | 0.009 | 16.6253
0.74 | 1194.79 | 0.00925 | 17.0684
0.76 | 1223.61 | 0.0095 | 17.4801
0.78 | 1247.32 | 0.00975 | 17.8189
0.8 | 1267.46 | 0.01 | 18.1066
0.82 | 1287.28 | 0.01025 | 18.3897
0.84 | 1301.07 | 0.0105 | 18.5867
0.86 | 1321.34 | 0.01075 | 18.8763
0.88 | 1334.83 | 0.011 | 19.069
0.9 | 1339.96 | 0.01125 | 19.1423
0.92 | 1306.97 | 0.0115 | 18.671
0.94 | 1255.51 | 0.01175 | 17.9359
0.96 | 1225.55 | 0.012 | 17.5079
0.98 | 1209.69 | 0.01225 | 17.2813
1 | 1204.51 | 0.0125 | 17.2073
1.02 | 1195.1 | 0.01275 | 17.0729
1.04 | 1175.7 | 0.013 | 16.7957
1.06 | 1154.36 | 0.01325 | 16.4909
1.08 | 1108.53 | 0.0135 | 15.8361
1.1 | 1026.17 | 0.01375 | 14.6596
1.12 | 822.137 | 0.014 | 11.7448
1.14 | 657.091 | 0.01425 | 9.387
1.16 | 556.674 | 0.0145 | 7.9525
1.18 | 409.136 | 0.01475 | 5.8448
1.2 | 253.883 | 0.015 | 3.6269
1.22 | 58.0451 | 0.01525 | 0.82922
1.24 | 19.7135 | 0.0155 | 0.28162
1.26 | 18.638 | 0.01575 | 0.26626
1.28 | 18.2844 | 0.016 | 0.26121
1.3 | 18.4155 | 0.01625 | 0.26308
1.32 | 18.6977 | 0.0165 | 0.26711
1.34 | 18.6984 | 0.01675 | 0.26712
1.36 | 18.9103 | 0.017 | 0.27015
1.38 | 18.4091 | 0.01725 | 0.26299
1.4 | 18.3356 | 0.0175 | 0.26194
1.42 | 18.2471 | 0.01775 | 0.26067
1.44 | 17.9586 | 0.018 | 0.25655
1.46 | 18.156 | 0.01825 | 0.25937
1.48 | 18.3935 | 0.0185 | 0.26276
1.5 | 18.5423 | 0.01875 | 0.26489
1.52 | 18.3189 | 0.019 | 0.2617
1.54 | 18.5245 | 0.01925 | 0.26464
1.56 | 18.7615 | 0.0195 | 0.26802
1.58 | 18.9323 | 0.01975 | 0.27046
1.6 | 19.0587 | 0.02 | 0.27227
1.62 | 19.0321 | 0.02025 | 0.27189
1.64 | 19.2243 | 0.0205 | 0.27463
1.66 | 19.4533 | 0.02075 | 0.2779
1.68 | 19.6186 | 0.021 | 0.28027
1.7 | 19.8478 | 0.02125 | 0.28354
1.72 | 19.9975 | 0.0215 | 0.28568
1.74 | 20.1393 | 0.02175 | 0.2877
1.76 | 20.1975 | 0.022 | 0.28854
1.78 | 20.2865 | 0.02225 | 0.28981
1.8 | 19.6439 | 0.0225 | 0.28063
1.82 | 18.4131 | 0.02275 | 0.26304
1.84 | 17.3796 | 0.023 | 0.24828
1.86 | 17.5229 | 0.02325 | 0.25033
1.88 | 17.4517 | 0.0235 | 0.24931
1.9 | 17.4162 | 0.02375 | 0.2488
1.92 | 17.5943 | 0.024 | 0.25135
1.94 | 17.7775 | 0.02425 | 0.25396
1.96 | 17.9608 | 0.0245 | 0.25658
1.98 | 18.1441 | 0.02475 | 0.2592
2 | 17.2851 | 0.025 | 0.24693

## fuj_sot_c21_th1.0_l10_g1.0
TIME | FX | strain | stress | fuji/soturon/cfrp2=1/thickness=1.0/lap=10/gap=1.0/fuj_sot_c21_th1.0_l10_g1.0.csv
0.02 | 31.5819 | 0.00025 | 0.45117 | 最大応力 | 18.4097
0.04 | 63.1639 | 0.0005 | 0.90234 | ヤング率 | 1804.683
0.06 | 94.7458 | 0.00075 | 1.3535
0.08 | 126.328 | 0.001 | 1.8047
0.1 | 157.91 | 0.00125 | 2.2559
0.12 | 189.492 | 0.0015 | 2.707
0.14 | 221.074 | 0.00175 | 3.1582
0.16 | 252.656 | 0.002 | 3.6094
0.18 | 284.237 | 0.00225 | 4.0605
0.2 | 315.819 | 0.0025 | 4.5117
0.22 | 347.401 | 0.00275 | 4.9629
0.24 | 378.983 | 0.003 | 5.414
0.26 | 410.565 | 0.00325 | 5.8652
0.28 | 442.147 | 0.0035 | 6.3164
0.3 | 473.729 | 0.00375 | 6.7676
0.32 | 505.311 | 0.004 | 7.2187
0.34 | 536.893 | 0.00425 | 7.6699
0.36 | 568.475 | 0.0045 | 8.1211
0.38 | 600.057 | 0.00475 | 8.5722
0.4 | 631.639 | 0.005 | 9.0234
0.42 | 663.221 | 0.00525 | 9.4746
0.44 | 694.803 | 0.0055 | 9.9258
0.46 | 726.385 | 0.00575 | 10.3769
0.48 | 757.967 | 0.006 | 10.8281
0.5 | 789.549 | 0.00625 | 11.2793
0.52 | 821.13 | 0.0065 | 11.7304
0.54 | 852.712 | 0.00675 | 12.1816
0.56 | 884.294 | 0.007 | 12.6328
0.58 | 915.876 | 0.00725 | 13.0839
0.6 | 947.458 | 0.0075 | 13.5351
0.62 | 979.04 | 0.00775 | 13.9863
0.64 | 1010.62 | 0.008 | 14.4374
0.66 | 1042.2 | 0.00825 | 14.8886
0.68 | 1073.77 | 0.0085 | 15.3396
0.7 | 1105.24 | 0.00875 | 15.7891
0.72 | 1136.19 | 0.009 | 16.2313
0.74 | 1165.68 | 0.00925 | 16.6526
0.76 | 1192.16 | 0.0095 | 17.0309
0.78 | 1215.51 | 0.00975 | 17.3644
0.8 | 1236.52 | 0.01 | 17.6646
0.82 | 1253.72 | 0.01025 | 17.9103
0.84 | 1276.47 | 0.0105 | 18.2353
0.86 | 1287.59 | 0.01075 | 18.3941
0.88 | 1288.68 | 0.011 | 18.4097
0.9 | 1287.64 | 0.01125 | 18.3949
0.92 | 1248.6 | 0.0115 | 17.8371
0.94 | 1216.62 | 0.01175 | 17.3803
0.96 | 1180.44 | 0.012 | 16.8634
0.98 | 1173.38 | 0.01225 | 16.7626
1 | 1175.11 | 0.0125 | 16.7873
1.02 | 1177.89 | 0.01275 | 16.827
1.04 | 1180.99 | 0.013 | 16.8713
1.06 | 1179.57 | 0.01325 | 16.851
1.08 | 1175.05 | 0.0135 | 16.7864
1.1 | 1165.32 | 0.01375 | 16.6474
1.12 | 1149.78 | 0.014 | 16.4254
1.14 | 1123.95 | 0.01425 | 16.0564
1.16 | 1096.23 | 0.0145 | 15.6604
1.18 | 1061.26 | 0.01475 | 15.1609
1.2 | 1009.61 | 0.015 | 14.423
1.22 | 889.456 | 0.01525 | 12.7065
1.24 | 665.527 | 0.0155 | 9.5075
1.26 | 434.452 | 0.01575 | 6.2065
1.28 | 260.283 | 0.016 | 3.7183
1.3 | 46.8737 | 0.01625 | 0.66962
1.32 | 17.3585 | 0.0165 | 0.24798
1.34 | 14.7748 | 0.01675 | 0.21107
1.36 | 14.0076 | 0.017 | 0.20011
1.38 | 13.7745 | 0.01725 | 0.19678
1.4 | 13.974 | 0.0175 | 0.19963
1.42 | 14.1732 | 0.01775 | 0.20247
1.44 | 14.3714 | 0.018 | 0.20531
1.46 | 14.5594 | 0.01825 | 0.20799
1.48 | 14.757 | 0.0185 | 0.21081
1.5 | 14.5521 | 0.01875 | 0.20789
1.52 | 14.5062 | 0.019 | 0.20723
1.54 | 14.6846 | 0.01925 | 0.20978
1.56 | 14.8728 | 0.0195 | 0.21247
1.58 | 15.0635 | 0.01975 | 0.21519
1.6 | 15.2542 | 0.02 | 0.21792
1.62 | 15.4448 | 0.02025 | 0.22064
1.64 | 15.081 | 0.0205 | 0.21544
1.66 | 15.2503 | 0.02075 | 0.21786
1.68 | 15.4338 | 0.021 | 0.22048
1.7 | 14.8742 | 0.02125 | 0.21249
1.72 | 14.993 | 0.0215 | 0.21419
1.74 | 15.1541 | 0.02175 | 0.21649
1.76 | 15.1366 | 0.022 | 0.21624
1.78 | 15.3054 | 0.02225 | 0.21865
1.8 | 15.0404 | 0.0225 | 0.21486
1.82 | 15.2051 | 0.02275 | 0.21722
1.84 | 15.3722 | 0.023 | 0.2196
1.86 | 15.0082 | 0.02325 | 0.2144
1.88 | 14.6765 | 0.0235 | 0.20966
1.9 | 14.8325 | 0.02375 | 0.21189
1.92 | 14.9886 | 0.024 | 0.21412
1.94 | 14.8667 | 0.02425 | 0.21238
1.96 | 15.02 | 0.0245 | 0.21457
1.98 | 14.6054 | 0.02475 | 0.20865
2 | 14.4198 | 0.025 | 0.206

## fuj_sot_c21_th1.0_l10_g1.5
TIME | FX | strain | stress | fuji/soturon/cfrp2=1/thickness=1.0/lap=10/gap=1.5/fuj_sot_c21_th1.0_l10_g1.5.csv
0.02 | 31.085 | 0.00025 | 0.44407 | 最大応力 | 18.2434
0.04 | 62.17 | 0.0005 | 0.88814 | ヤング率 | 1776.2857
0.06 | 93.255 | 0.00075 | 1.3322
0.08 | 124.34 | 0.001 | 1.7763
0.1 | 155.425 | 0.00125 | 2.2204
0.12 | 186.51 | 0.0015 | 2.6644
0.14 | 217.595 | 0.00175 | 3.1085
0.16 | 248.68 | 0.002 | 3.5526
0.18 | 279.765 | 0.00225 | 3.9966
0.2 | 310.85 | 0.0025 | 4.4407
0.22 | 341.935 | 0.00275 | 4.8848
0.24 | 373.02 | 0.003 | 5.3289
0.26 | 404.105 | 0.00325 | 5.7729
0.28 | 435.19 | 0.0035 | 6.217
0.3 | 466.275 | 0.00375 | 6.6611
0.32 | 497.36 | 0.004 | 7.1051
0.34 | 528.445 | 0.00425 | 7.5492
0.36 | 559.53 | 0.0045 | 7.9933
0.38 | 590.615 | 0.00475 | 8.4374
0.4 | 621.7 | 0.005 | 8.8814
0.42 | 652.785 | 0.00525 | 9.3255
0.44 | 683.87 | 0.0055 | 9.7696
0.46 | 714.955 | 0.00575 | 10.2136
0.48 | 746.04 | 0.006 | 10.6577
0.5 | 777.125 | 0.00625 | 11.1018
0.52 | 808.21 | 0.0065 | 11.5459
0.54 | 839.295 | 0.00675 | 11.9899
0.56 | 870.38 | 0.007 | 12.434
0.58 | 901.465 | 0.00725 | 12.8781
0.6 | 932.55 | 0.0075 | 13.3221
0.62 | 963.635 | 0.00775 | 13.7662
0.64 | 994.72 | 0.008 | 14.2103
0.66 | 1025.77 | 0.00825 | 14.6539
0.68 | 1056.3 | 0.0085 | 15.09
0.7 | 1086.17 | 0.00875 | 15.5167
0.72 | 1113.54 | 0.009 | 15.9077
0.74 | 1140.03 | 0.00925 | 16.2861
0.76 | 1165.2 | 0.0095 | 16.6457
0.78 | 1191.83 | 0.00975 | 17.0261
0.8 | 1217.64 | 0.01 | 17.3949
0.82 | 1241.89 | 0.01025 | 17.7413
0.84 | 1261.75 | 0.0105 | 18.025
0.86 | 1277.04 | 0.01075 | 18.2434
0.88 | 1274.26 | 0.011 | 18.2037
0.9 | 1220.53 | 0.01125 | 17.4361
0.92 | 1181.25 | 0.0115 | 16.875
0.94 | 1145.73 | 0.01175 | 16.3676
0.96 | 1102.43 | 0.012 | 15.749
0.98 | 1077.96 | 0.01225 | 15.3994
1 | 1065.17 | 0.0125 | 15.2167
1.02 | 1059.91 | 0.01275 | 15.1416
1.04 | 1056.55 | 0.013 | 15.0936
1.06 | 1053.85 | 0.01325 | 15.055
1.08 | 1046.69 | 0.0135 | 14.9527
1.1 | 1031.35 | 0.01375 | 14.7336
1.12 | 1008.57 | 0.014 | 14.4081
1.14 | 982.668 | 0.01425 | 14.0381
1.16 | 954.791 | 0.0145 | 13.6399
1.18 | 911.831 | 0.01475 | 13.0262
1.2 | 843.428 | 0.015 | 12.049
1.22 | 708.601 | 0.01525 | 10.1229
1.24 | 563.563 | 0.0155 | 8.0509
1.26 | 489.05 | 0.01575 | 6.9864
1.28 | 400.536 | 0.016 | 5.7219
1.3 | 244.596 | 0.01625 | 3.4942
1.32 | 133.277 | 0.0165 | 1.904
1.34 | 98.0162 | 0.01675 | 1.4002
1.36 | 72.8318 | 0.017 | 1.0405
1.38 | 59.3938 | 0.01725 | 0.84848
1.4 | 49.1762 | 0.0175 | 0.70252
1.42 | 44.0449 | 0.01775 | 0.62921
1.44 | 39.339 | 0.018 | 0.56199
1.46 | 35.5596 | 0.01825 | 0.50799
1.48 | 33.0141 | 0.0185 | 0.47163
1.5 | 31.3706 | 0.01875 | 0.44815
1.52 | 29.324 | 0.019 | 0.41891
1.54 | 27.0022 | 0.01925 | 0.38575
1.56 | 25.7012 | 0.0195 | 0.36716
1.58 | 24.2914 | 0.01975 | 0.34702
1.6 | 24.3355 | 0.02 | 0.34765
1.62 | 24.4171 | 0.02025 | 0.34882
1.64 | 24.2168 | 0.0205 | 0.34595
1.66 | 23.7188 | 0.02075 | 0.33884
1.68 | 22.8271 | 0.021 | 0.3261
1.7 | 22.7736 | 0.02125 | 0.32534
1.72 | 22.5882 | 0.0215 | 0.32269
1.74 | 21.797 | 0.02175 | 0.31139
1.76 | 20.4386 | 0.022 | 0.29198
1.78 | 19.777 | 0.02225 | 0.28253
1.8 | 19.384 | 0.0225 | 0.27691
1.82 | 18.9752 | 0.02275 | 0.27107
1.84 | 18.5224 | 0.023 | 0.26461
1.86 | 18.4012 | 0.02325 | 0.26287
1.88 | 18.3494 | 0.0235 | 0.26213
1.9 | 18.2807 | 0.02375 | 0.26115
1.92 | 18.0415 | 0.024 | 0.25774
1.94 | 18.2091 | 0.02425 | 0.26013
1.96 | 18.2223 | 0.0245 | 0.26032
1.98 | 18.4083 | 0.02475 | 0.26298
2 | 18.5715 | 0.025 | 0.26531

## fuj_sot_c21_th1.0_l10_g2.0
TIME | FX | strain | stress | fuji/soturon/cfrp2=1/thickness=1.0/lap=10/gap=2.0/fuj_sot_c21_th1.0_l10_g2.0.csv
0.02 | 30.6776 | 0.00025 | 0.43825 | 最大応力 | 17.6707
0.04 | 61.3553 | 0.0005 | 0.8765 | ヤング率 | 1753.0075
0.06 | 92.0329 | 0.00075 | 1.3148
0.08 | 122.711 | 0.001 | 1.753
0.1 | 153.388 | 0.00125 | 2.1913
0.12 | 184.066 | 0.0015 | 2.6295
0.14 | 214.743 | 0.00175 | 3.0678
0.16 | 245.421 | 0.002 | 3.506
0.18 | 276.099 | 0.00225 | 3.9443
0.2 | 306.776 | 0.0025 | 4.3825
0.22 | 337.454 | 0.00275 | 4.8208
0.24 | 368.132 | 0.003 | 5.259
0.26 | 398.809 | 0.00325 | 5.6973
0.28 | 429.487 | 0.0035 | 6.1355
0.3 | 460.165 | 0.00375 | 6.5738
0.32 | 490.842 | 0.004 | 7.012
0.34 | 521.52 | 0.00425 | 7.4503
0.36 | 552.198 | 0.0045 | 7.8885
0.38 | 582.875 | 0.00475 | 8.3268
0.4 | 613.553 | 0.005 | 8.765
0.42 | 644.23 | 0.00525 | 9.2033
0.44 | 674.908 | 0.0055 | 9.6415
0.46 | 705.586 | 0.00575 | 10.0798
0.48 | 736.263 | 0.006 | 10.518
0.5 | 766.941 | 0.00625 | 10.9563
0.52 | 797.619 | 0.0065 | 11.3946
0.54 | 828.296 | 0.00675 | 11.8328
0.56 | 858.974 | 0.007 | 12.2711
0.58 | 889.652 | 0.00725 | 12.7093
0.6 | 920.329 | 0.0075 | 13.1476
0.62 | 951.007 | 0.00775 | 13.5858
0.64 | 981.648 | 0.008 | 14.0235
0.66 | 1011.74 | 0.00825 | 14.4534
0.68 | 1041.07 | 0.0085 | 14.8724
0.7 | 1067.26 | 0.00875 | 15.2466
0.72 | 1092.72 | 0.009 | 15.6103
0.74 | 1117.81 | 0.00925 | 15.9687
0.76 | 1143.58 | 0.0095 | 16.3369
0.78 | 1171.34 | 0.00975 | 16.7334
0.8 | 1198.47 | 0.01 | 17.121
0.82 | 1224.68 | 0.01025 | 17.4954
0.84 | 1236.95 | 0.0105 | 17.6707
0.86 | 1203.31 | 0.01075 | 17.1901
0.88 | 1171.44 | 0.011 | 16.7349
0.9 | 1162.11 | 0.01125 | 16.6016
0.92 | 1147.74 | 0.0115 | 16.3963
0.94 | 1113.19 | 0.01175 | 15.9027
0.96 | 1089.2 | 0.012 | 15.56
0.98 | 1074.41 | 0.01225 | 15.3487
1 | 1063.28 | 0.0125 | 15.1897
1.02 | 1059.52 | 0.01275 | 15.136
1.04 | 1058.26 | 0.013 | 15.118
1.06 | 1054.99 | 0.01325 | 15.0713
1.08 | 1044.21 | 0.0135 | 14.9173
1.1 | 1029.86 | 0.01375 | 14.7123
1.12 | 1010.89 | 0.014 | 14.4413
1.14 | 990.437 | 0.01425 | 14.1491
1.16 | 955.437 | 0.0145 | 13.6491
1.18 | 908.915 | 0.01475 | 12.9845
1.2 | 840.434 | 0.015 | 12.0062
1.22 | 667.045 | 0.01525 | 9.5292
1.24 | 554.181 | 0.0155 | 7.9169
1.26 | 515.581 | 0.01575 | 7.3654
1.28 | 477.953 | 0.016 | 6.8279
1.3 | 439.188 | 0.01625 | 6.2741
1.32 | 373.949 | 0.0165 | 5.3421
1.34 | 248.145 | 0.01675 | 3.5449
1.36 | 191.657 | 0.017 | 2.738
1.38 | 163.357 | 0.01725 | 2.3337
1.4 | 135.61 | 0.0175 | 1.9373
1.42 | 104.05 | 0.01775 | 1.4864
1.44 | 85.9119 | 0.018 | 1.2273
1.46 | 69.2034 | 0.01825 | 0.98862
1.48 | 56.5061 | 0.0185 | 0.80723
1.5 | 47.5509 | 0.01875 | 0.6793
1.52 | 42.6031 | 0.019 | 0.60862
1.54 | 39.7061 | 0.01925 | 0.56723
1.56 | 38.4646 | 0.0195 | 0.54949
1.58 | 37.1759 | 0.01975 | 0.53108
1.6 | 33.6734 | 0.02 | 0.48105
1.62 | 30.9221 | 0.02025 | 0.44174
1.64 | 29.0831 | 0.0205 | 0.41547
1.66 | 28.0507 | 0.02075 | 0.40072
1.68 | 26.7716 | 0.021 | 0.38245
1.7 | 26.2982 | 0.02125 | 0.37569
1.72 | 25.6645 | 0.0215 | 0.36664
1.74 | 25.6596 | 0.02175 | 0.36657
1.76 | 25.6669 | 0.022 | 0.36667
1.78 | 25.569 | 0.02225 | 0.36527
1.8 | 25.5074 | 0.0225 | 0.36439
1.82 | 25.5171 | 0.02275 | 0.36453
1.84 | 25.292 | 0.023 | 0.36131
1.86 | 25.4166 | 0.02325 | 0.36309
1.88 | 25.5865 | 0.0235 | 0.36552
1.9 | 25.5624 | 0.02375 | 0.36518
1.92 | 25.2825 | 0.024 | 0.36118
1.94 | 23.9398 | 0.02425 | 0.342
1.96 | 23.9549 | 0.0245 | 0.34221
1.98 | 23.9048 | 0.02475 | 0.3415
2 | 21.7933 | 0.025 | 0.31133

## fuj_sot_c21_th1.0_l10_g2.5
TIME | FX | strain | stress | fuji/soturon/cfrp2=1/thickness=1.0/lap=10/gap=2.5/fuj_sot_c21_th1.0_l10_g2.5.csv
0.02 | 30.3239 | 0.00025 | 0.4332 | 最大応力 | 16.9544
0.04 | 60.6478 | 0.0005 | 0.8664 | ヤング率 | 1732.792
0.06 | 90.9717 | 0.00075 | 1.2996
0.08 | 121.296 | 0.001 | 1.7328
0.1 | 151.62 | 0.00125 | 2.166
0.12 | 181.943 | 0.0015 | 2.5992
0.14 | 212.267 | 0.00175 | 3.0324
0.16 | 242.591 | 0.002 | 3.4656
0.18 | 272.915 | 0.00225 | 3.8988
0.2 | 303.239 | 0.0025 | 4.332
0.22 | 333.563 | 0.00275 | 4.7652
0.24 | 363.887 | 0.003 | 5.1984
0.26 | 394.211 | 0.00325 | 5.6316
0.28 | 424.535 | 0.0035 | 6.0648
0.3 | 454.859 | 0.00375 | 6.498
0.32 | 485.182 | 0.004 | 6.9312
0.34 | 515.506 | 0.00425 | 7.3644
0.36 | 545.83 | 0.0045 | 7.7976
0.38 | 576.154 | 0.00475 | 8.2308
0.4 | 606.478 | 0.005 | 8.664
0.42 | 636.802 | 0.00525 | 9.0972
0.44 | 667.126 | 0.0055 | 9.5304
0.46 | 697.45 | 0.00575 | 9.9636
0.48 | 727.774 | 0.006 | 10.3968
0.5 | 758.098 | 0.00625 | 10.83
0.52 | 788.422 | 0.0065 | 11.2632
0.54 | 818.745 | 0.00675 | 11.6964
0.56 | 849.069 | 0.007 | 12.1296
0.58 | 879.393 | 0.00725 | 12.5628
0.6 | 909.717 | 0.0075 | 12.996
0.62 | 940.041 | 0.00775 | 13.4292
0.64 | 970.316 | 0.008 | 13.8617
0.66 | 1000.13 | 0.00825 | 14.2876
0.68 | 1029.11 | 0.0085 | 14.7016
0.7 | 1055.06 | 0.00875 | 15.0723
0.72 | 1078.47 | 0.009 | 15.4067
0.74 | 1101.57 | 0.00925 | 15.7367
0.76 | 1127.49 | 0.0095 | 16.107
0.78 | 1154.62 | 0.00975 | 16.4946
0.8 | 1182.03 | 0.01 | 16.8861
0.82 | 1186.81 | 0.01025 | 16.9544
0.84 | 1155.1 | 0.0105 | 16.5014
0.86 | 1142.19 | 0.01075 | 16.317
0.88 | 1138.71 | 0.011 | 16.2673
0.9 | 1098.78 | 0.01125 | 15.6969
0.92 | 1078.43 | 0.0115 | 15.4061
0.94 | 1071.89 | 0.01175 | 15.3127
0.96 | 1062.85 | 0.012 | 15.1836
0.98 | 1064.32 | 0.01225 | 15.2046
1 | 1069.63 | 0.0125 | 15.2804
1.02 | 1071.3 | 0.01275 | 15.3043
1.04 | 1067.17 | 0.013 | 15.2453
1.06 | 1068.61 | 0.01325 | 15.2659
1.08 | 1070.42 | 0.0135 | 15.2917
1.1 | 1068.76 | 0.01375 | 15.268
1.12 | 1062.47 | 0.014 | 15.1781
1.14 | 1050.52 | 0.01425 | 15.0074
1.16 | 1032.61 | 0.0145 | 14.7516
1.18 | 999.703 | 0.01475 | 14.2815
1.2 | 949.606 | 0.015 | 13.5658
1.22 | 864.488 | 0.01525 | 12.3498
1.24 | 737.824 | 0.0155 | 10.5403
1.26 | 618.747 | 0.01575 | 8.8392
1.28 | 539.323 | 0.016 | 7.7046
1.3 | 385.815 | 0.01625 | 5.5116
1.32 | 285.773 | 0.0165 | 4.0825
1.34 | 205.813 | 0.01675 | 2.9402
1.36 | 163.119 | 0.017 | 2.3303
1.38 | 143.18 | 0.01725 | 2.0454
1.4 | 131.238 | 0.0175 | 1.8748
1.42 | 124.557 | 0.01775 | 1.7794
1.44 | 116.54 | 0.018 | 1.6649
1.46 | 111.512 | 0.01825 | 1.593
1.48 | 107.897 | 0.0185 | 1.5414
1.5 | 104.204 | 0.01875 | 1.4886
1.52 | 101.139 | 0.019 | 1.4448
1.54 | 96.7121 | 0.01925 | 1.3816
1.56 | 94.4142 | 0.0195 | 1.3488
1.58 | 91.9457 | 0.01975 | 1.3135
1.6 | 88.8855 | 0.02 | 1.2698
1.62 | 83.5921 | 0.02025 | 1.1942
1.64 | 82.0099 | 0.0205 | 1.1716
1.66 | 80.2395 | 0.02075 | 1.1463
1.68 | 70.7539 | 0.021 | 1.0108
1.7 | 19.1687 | 0.02125 | 0.27384
1.72 | 8.7952 | 0.0215 | 0.12565
1.74 | 6.8876 | 0.02175 | 0.098395
1.76 | 6.9643 | 0.022 | 0.099491
1.78 | 7.0433 | 0.02225 | 0.10062
1.8 | 7.1223 | 0.0225 | 0.10175
1.82 | 7.2014 | 0.02275 | 0.10288
1.84 | 7.2806 | 0.023 | 0.10401
1.86 | 7.3597 | 0.02325 | 0.10514
1.88 | 7.4373 | 0.0235 | 0.10625
1.9 | 7.5164 | 0.02375 | 0.10738
1.92 | 7.5955 | 0.024 | 0.10851
1.94 | 7.6712 | 0.02425 | 0.10959
1.96 | 7.4454 | 0.0245 | 0.10636
1.98 | 7.5214 | 0.02475 | 0.10745
2 | 7.5971 | 0.025 | 0.10853

## fuj_sot_c21_th1.0_l10_g3.0
TIME | FX | strain | stress | fuji/soturon/cfrp2=1/thickness=1.0/lap=10/gap=3.0/fuj_sot_c21_th1.0_l10_g3.0.csv
0.02 | 29.989 | 0.00025 | 0.42841 | 最大応力 | 16.2571
0.04 | 59.9779 | 0.0005 | 0.85683 | ヤング率 | 1713.6576
0.06 | 89.9669 | 0.00075 | 1.2852
0.08 | 119.956 | 0.001 | 1.7137
0.1 | 149.945 | 0.00125 | 2.1421
0.12 | 179.934 | 0.0015 | 2.5705
0.14 | 209.923 | 0.00175 | 2.9989
0.16 | 239.912 | 0.002 | 3.4273
0.18 | 269.901 | 0.00225 | 3.8557
0.2 | 299.89 | 0.0025 | 4.2841
0.22 | 329.879 | 0.00275 | 4.7126
0.24 | 359.868 | 0.003 | 5.141
0.26 | 389.857 | 0.00325 | 5.5694
0.28 | 419.845 | 0.0035 | 5.9978
0.3 | 449.834 | 0.00375 | 6.4262
0.32 | 479.823 | 0.004 | 6.8546
0.34 | 509.812 | 0.00425 | 7.283
0.36 | 539.801 | 0.0045 | 7.7114
0.38 | 569.79 | 0.00475 | 8.1399
0.4 | 599.779 | 0.005 | 8.5683
0.42 | 629.768 | 0.00525 | 8.9967
0.44 | 659.757 | 0.0055 | 9.4251
0.46 | 689.746 | 0.00575 | 9.8535
0.48 | 719.735 | 0.006 | 10.2819
0.5 | 749.724 | 0.00625 | 10.7103
0.52 | 779.713 | 0.0065 | 11.1388
0.54 | 809.702 | 0.00675 | 11.5672
0.56 | 839.691 | 0.007 | 11.9956
0.58 | 869.68 | 0.00725 | 12.424
0.6 | 899.669 | 0.0075 | 12.8524
0.62 | 929.658 | 0.00775 | 13.2808
0.64 | 959.647 | 0.008 | 13.7092
0.66 | 989.636 | 0.00825 | 14.1377
0.68 | 1019.34 | 0.0085 | 14.562
0.7 | 1046.91 | 0.00875 | 14.9559
0.72 | 1068.62 | 0.009 | 15.266
0.74 | 1089.93 | 0.00925 | 15.5704
0.76 | 1114.21 | 0.0095 | 15.9173
0.78 | 1138 | 0.00975 | 16.2571
0.8 | 1130.15 | 0.01 | 16.145
0.82 | 1106.56 | 0.01025 | 15.808
0.84 | 1105.18 | 0.0105 | 15.7883
0.86 | 1108.14 | 0.01075 | 15.8306
0.88 | 1096.07 | 0.011 | 15.6581
0.9 | 1065.31 | 0.01125 | 15.2187
0.92 | 1056.57 | 0.0115 | 15.0939
0.94 | 1060.61 | 0.01175 | 15.1516
0.96 | 1067.23 | 0.012 | 15.2461
0.98 | 1076.64 | 0.01225 | 15.3806
1 | 1088.76 | 0.0125 | 15.5537
1.02 | 1099.93 | 0.01275 | 15.7133
1.04 | 1108.04 | 0.013 | 15.8291
1.06 | 1105.43 | 0.01325 | 15.7919
1.08 | 1103.66 | 0.0135 | 15.7666
1.1 | 1096.38 | 0.01375 | 15.6626
1.12 | 1079.92 | 0.014 | 15.4274
1.14 | 1060.4 | 0.01425 | 15.1486
1.16 | 1034.71 | 0.0145 | 14.7816
1.18 | 977.346 | 0.01475 | 13.9621
1.2 | 898.119 | 0.015 | 12.8303
1.22 | 805.889 | 0.01525 | 11.5127
1.24 | 612.838 | 0.0155 | 8.7548
1.26 | 421.514 | 0.01575 | 6.0216
1.28 | 359.325 | 0.016 | 5.1332
1.3 | 321.182 | 0.01625 | 4.5883
1.32 | 287.215 | 0.0165 | 4.1031
1.34 | 260.128 | 0.01675 | 3.7161
1.36 | 223.918 | 0.017 | 3.1988
1.38 | 141.849 | 0.01725 | 2.0264
1.4 | 17.4901 | 0.0175 | 0.24986
1.42 | 14.0113 | 0.01775 | 0.20016
1.44 | 13.9877 | 0.018 | 0.19982
1.46 | 14.0853 | 0.01825 | 0.20122
1.48 | 14.2436 | 0.0185 | 0.20348
1.5 | 14.4056 | 0.01875 | 0.20579
1.52 | 14.5764 | 0.019 | 0.20823
1.54 | 14.7682 | 0.01925 | 0.21097
1.56 | 14.9551 | 0.0195 | 0.21364
1.58 | 15.1082 | 0.01975 | 0.21583
1.6 | 15.1752 | 0.02 | 0.21679
1.62 | 15.0442 | 0.02025 | 0.21492
1.64 | 14.9822 | 0.0205 | 0.21403
1.66 | 14.5184 | 0.02075 | 0.20741
1.68 | 14.3994 | 0.021 | 0.20571
1.7 | 13.6057 | 0.02125 | 0.19437
1.72 | 13.489 | 0.0215 | 0.1927
1.74 | 13.6249 | 0.02175 | 0.19464
1.76 | 13.7816 | 0.022 | 0.19688
1.78 | 13.7645 | 0.02225 | 0.19664
1.8 | 13.8294 | 0.0225 | 0.19756
1.82 | 13.9293 | 0.02275 | 0.19899
1.84 | 14.0446 | 0.023 | 0.20064
1.86 | 13.5481 | 0.02325 | 0.19354
1.88 | 13.626 | 0.0235 | 0.19466
1.9 | 13.7709 | 0.02375 | 0.19673
1.92 | 13.6461 | 0.024 | 0.19494
1.94 | 13.7875 | 0.02425 | 0.19696
1.96 | 13.8362 | 0.0245 | 0.19766
1.98 | 13.9773 | 0.02475 | 0.19968
2 | 14.1185 | 0.025 | 0.20169

## fuj_sot_c21_th1.0_l20_g0.5
TIME | FX | strain | stress | fuji/soturon/cfrp2=1/thickness=1.0/lap=20/gap=0.5/fuj_sot_c21_th1.0_l20_g0.5.csv
0.02 | 34.1396 | 0.00025 | 0.48771 | 最大応力 | 21.2699
0.04 | 68.2793 | 0.0005 | 0.97542 | ヤング率 | 1950.8378
0.06 | 102.419 | 0.00075 | 1.4631
0.08 | 136.559 | 0.001 | 1.9508
0.1 | 170.698 | 0.00125 | 2.4385
0.12 | 204.838 | 0.0015 | 2.9263
0.14 | 238.978 | 0.00175 | 3.414
0.16 | 273.117 | 0.002 | 3.9017
0.18 | 307.257 | 0.00225 | 4.3894
0.2 | 341.396 | 0.0025 | 4.8771
0.22 | 375.536 | 0.00275 | 5.3648
0.24 | 409.676 | 0.003 | 5.8525
0.26 | 443.815 | 0.00325 | 6.3402
0.28 | 477.955 | 0.0035 | 6.8279
0.3 | 512.095 | 0.00375 | 7.3156
0.32 | 546.234 | 0.004 | 7.8033
0.34 | 580.374 | 0.00425 | 8.2911
0.36 | 614.514 | 0.0045 | 8.7788
0.38 | 648.653 | 0.00475 | 9.2665
0.4 | 682.793 | 0.005 | 9.7542
0.42 | 716.933 | 0.00525 | 10.2419
0.44 | 751.072 | 0.0055 | 10.7296
0.46 | 785.212 | 0.00575 | 11.2173
0.48 | 819.352 | 0.006 | 11.705
0.5 | 853.491 | 0.00625 | 12.1927
0.52 | 887.631 | 0.0065 | 12.6804
0.54 | 921.77 | 0.00675 | 13.1681
0.56 | 955.91 | 0.007 | 13.6559
0.58 | 990.05 | 0.00725 | 14.1436
0.6 | 1024.19 | 0.0075 | 14.6313
0.62 | 1058.33 | 0.00775 | 15.119
0.64 | 1092.47 | 0.008 | 15.6067
0.66 | 1126.61 | 0.00825 | 16.0944
0.68 | 1160.71 | 0.0085 | 16.5816
0.7 | 1194.31 | 0.00875 | 17.0616
0.72 | 1227.29 | 0.009 | 17.5327
0.74 | 1257.94 | 0.00925 | 17.9706
0.76 | 1287.2 | 0.0095 | 18.3886
0.78 | 1316.12 | 0.00975 | 18.8017
0.8 | 1346.76 | 0.01 | 19.2394
0.82 | 1377.25 | 0.01025 | 19.675
0.84 | 1407.55 | 0.0105 | 20.1079
0.86 | 1437.3 | 0.01075 | 20.5329
0.88 | 1464.13 | 0.011 | 20.9161
0.9 | 1488.89 | 0.01125 | 21.2699
0.92 | 1488.3 | 0.0115 | 21.2614
0.94 | 1471.02 | 0.01175 | 21.0146
0.96 | 1471.71 | 0.012 | 21.0244
0.98 | 1475.7 | 0.01225 | 21.0814
1 | 1465.73 | 0.0125 | 20.939
1.02 | 1421.07 | 0.01275 | 20.301
1.04 | 1420.98 | 0.013 | 20.2997
1.06 | 1415.68 | 0.01325 | 20.224
1.08 | 1419.5 | 0.0135 | 20.2786
1.1 | 1430.03 | 0.01375 | 20.429
1.12 | 1440.34 | 0.014 | 20.5763
1.14 | 1450.72 | 0.01425 | 20.7246
1.16 | 1456.09 | 0.0145 | 20.8013
1.18 | 1458.63 | 0.01475 | 20.8376
1.2 | 1446.8 | 0.015 | 20.6686
1.22 | 1417.42 | 0.01525 | 20.2489
1.24 | 1327.61 | 0.0155 | 18.9659
1.26 | 1104.87 | 0.01575 | 15.7839
1.28 | 864.305 | 0.016 | 12.3472
1.3 | 436.808 | 0.01625 | 6.2401
1.32 | 279.658 | 0.0165 | 3.9951
1.34 | 167.785 | 0.01675 | 2.3969
1.36 | 117.298 | 0.017 | 1.6757
1.38 | 95.4402 | 0.01725 | 1.3634
1.4 | 81.4232 | 0.0175 | 1.1632
1.42 | 73.8089 | 0.01775 | 1.0544
1.44 | 68.63 | 0.018 | 0.98043
1.46 | 64.9793 | 0.01825 | 0.92828
1.48 | 60.0186 | 0.0185 | 0.85741
1.5 | 55.6654 | 0.01875 | 0.79522
1.52 | 51.7962 | 0.019 | 0.73995
1.54 | 50.2673 | 0.01925 | 0.7181
1.56 | 48.3886 | 0.0195 | 0.69127
1.58 | 47.5212 | 0.01975 | 0.67887
1.6 | 46.5747 | 0.02 | 0.66535
1.62 | 45.9878 | 0.02025 | 0.65697
1.64 | 43.7676 | 0.0205 | 0.62525
1.66 | 40.8318 | 0.02075 | 0.58331
1.68 | 39.5171 | 0.021 | 0.56453
1.7 | 38.6548 | 0.02125 | 0.55221
1.72 | 38.6322 | 0.0215 | 0.55189
1.74 | 38.383 | 0.02175 | 0.54833
1.76 | 38.2038 | 0.022 | 0.54577
1.78 | 37.442 | 0.02225 | 0.53489
1.8 | 35.8178 | 0.0225 | 0.51168
1.82 | 35.0786 | 0.02275 | 0.50112
1.84 | 34.7681 | 0.023 | 0.49669
1.86 | 34.4993 | 0.02325 | 0.49285
1.88 | 34.4943 | 0.0235 | 0.49278
1.9 | 34.352 | 0.02375 | 0.49074
1.92 | 34.3191 | 0.024 | 0.49027
1.94 | 34.0405 | 0.02425 | 0.48629
1.96 | 34.1079 | 0.0245 | 0.48726
1.98 | 34.2794 | 0.02475 | 0.48971
2 | 33.4658 | 0.025 | 0.47808

## fuj_sot_c21_th1.0_l20_g1.0
TIME | FX | strain | stress | fuji/soturon/cfrp2=1/thickness=1.0/lap=20/gap=1.0/fuj_sot_c21_th1.0_l20_g1.0.csv
0.02 | 33.4298 | 0.00025 | 0.47757 | 最大応力 | 19.8919
0.04 | 66.8596 | 0.0005 | 0.95514 | ヤング率 | 1910.2724
0.06 | 100.289 | 0.00075 | 1.4327
0.08 | 133.719 | 0.001 | 1.9103
0.1 | 167.149 | 0.00125 | 2.3878
0.12 | 200.579 | 0.0015 | 2.8654
0.14 | 234.008 | 0.00175 | 3.343
0.16 | 267.438 | 0.002 | 3.8205
0.18 | 300.868 | 0.00225 | 4.2981
0.2 | 334.298 | 0.0025 | 4.7757
0.22 | 367.728 | 0.00275 | 5.2533
0.24 | 401.157 | 0.003 | 5.7308
0.26 | 434.587 | 0.00325 | 6.2084
0.28 | 468.017 | 0.0035 | 6.686
0.3 | 501.447 | 0.00375 | 7.1635
0.32 | 534.877 | 0.004 | 7.6411
0.34 | 568.306 | 0.00425 | 8.1187
0.36 | 601.736 | 0.0045 | 8.5962
0.38 | 635.166 | 0.00475 | 9.0738
0.4 | 668.596 | 0.005 | 9.5514
0.42 | 702.025 | 0.00525 | 10.0289
0.44 | 735.455 | 0.0055 | 10.5065
0.46 | 768.885 | 0.00575 | 10.9841
0.48 | 802.315 | 0.006 | 11.4616
0.5 | 835.745 | 0.00625 | 11.9392
0.52 | 869.174 | 0.0065 | 12.4168
0.54 | 902.604 | 0.00675 | 12.8943
0.56 | 936.034 | 0.007 | 13.3719
0.58 | 969.464 | 0.00725 | 13.8495
0.6 | 1002.89 | 0.0075 | 14.327
0.62 | 1036.32 | 0.00775 | 14.8046
0.64 | 1069.75 | 0.008 | 15.2821
0.66 | 1103.15 | 0.00825 | 15.7593
0.68 | 1136.01 | 0.0085 | 16.2287
0.7 | 1168.21 | 0.00875 | 16.6887
0.72 | 1197.88 | 0.009 | 17.1126
0.74 | 1226.54 | 0.00925 | 17.522
0.76 | 1254 | 0.0095 | 17.9143
0.78 | 1282.38 | 0.00975 | 18.3197
0.8 | 1310.97 | 0.01 | 18.7281
0.82 | 1340.27 | 0.01025 | 19.1467
0.84 | 1368.84 | 0.0105 | 19.5549
0.86 | 1392.43 | 0.01075 | 19.8919
0.88 | 1383.81 | 0.011 | 19.7687
0.9 | 1360.29 | 0.01125 | 19.4327
0.92 | 1365.36 | 0.0115 | 19.5051
0.94 | 1363.84 | 0.01175 | 19.4834
0.96 | 1360.76 | 0.012 | 19.4394
0.98 | 1350.94 | 0.01225 | 19.2991
1 | 1340.67 | 0.0125 | 19.1524
1.02 | 1322.19 | 0.01275 | 18.8884
1.04 | 1296.48 | 0.013 | 18.5211
1.06 | 1244.47 | 0.01325 | 17.7781
1.08 | 1154.49 | 0.0135 | 16.4927
1.1 | 964.069 | 0.01375 | 13.7724
1.12 | 582.409 | 0.014 | 8.3201
1.14 | 423.854 | 0.01425 | 6.0551
1.16 | 359.156 | 0.0145 | 5.1308
1.18 | 312.03 | 0.01475 | 4.4576
1.2 | 280.88 | 0.015 | 4.0126
1.22 | 247.236 | 0.01525 | 3.5319
1.24 | 174.635 | 0.0155 | 2.4948
1.26 | 7.4059 | 0.01575 | 0.1058
1.28 | 3.5743 | 0.016 | 0.051061
1.3 | 3.425 | 0.01625 | 0.048928
1.32 | 3.4325 | 0.0165 | 0.049036
1.34 | 3.4845 | 0.01675 | 0.049779
1.36 | 3.5362 | 0.017 | 0.050518
1.38 | 3.5281 | 0.01725 | 0.050401
1.4 | 3.4857 | 0.0175 | 0.049796
1.42 | 3.5218 | 0.01775 | 0.050311
1.44 | 3.5714 | 0.018 | 0.051019
1.46 | 3.55 | 0.01825 | 0.050714
1.48 | 3.5986 | 0.0185 | 0.051408
1.5 | 3.6435 | 0.01875 | 0.05205
1.52 | 3.6921 | 0.019 | 0.052744
1.54 | 3.7407 | 0.01925 | 0.053438
1.56 | 3.7892 | 0.0195 | 0.054132
1.58 | 3.8378 | 0.01975 | 0.054826
1.6 | 3.8864 | 0.02 | 0.05552
1.62 | 3.9253 | 0.02025 | 0.056076
1.64 | 3.9738 | 0.0205 | 0.056768
1.66 | 4.0222 | 0.02075 | 0.05746
1.68 | 4.0707 | 0.021 | 0.058153
1.7 | 4.1191 | 0.02125 | 0.058845
1.72 | 4.1676 | 0.0215 | 0.059537
1.74 | 4.2161 | 0.02175 | 0.060229
1.76 | 4.2645 | 0.022 | 0.060922
1.78 | 4.313 | 0.02225 | 0.061614
1.8 | 4.3614 | 0.0225 | 0.062306
1.82 | 4.4099 | 0.02275 | 0.062999
1.84 | 4.4101 | 0.023 | 0.063002
1.86 | 4.4451 | 0.02325 | 0.063501
1.88 | 4.4928 | 0.0235 | 0.064184
1.9 | 4.5406 | 0.02375 | 0.064866
1.92 | 4.5884 | 0.024 | 0.065549
1.94 | 4.5855 | 0.02425 | 0.065507
1.96 | 4.6069 | 0.0245 | 0.065813
1.98 | 4.6539 | 0.02475 | 0.066484
2 | 4.6861 | 0.025 | 0.066945

## fuj_sot_c21_th1.0_l20_g1.5
TIME | FX | strain | stress | fuji/soturon/cfrp2=1/thickness=1.0/lap=20/gap=1.5/fuj_sot_c21_th1.0_l20_g1.5.csv
0.02 | 32.9328 | 0.00025 | 0.47047 | 最大応力 | 19.13
0.04 | 65.8657 | 0.0005 | 0.94094 | ヤング率 | 1881.8797
0.06 | 98.7985 | 0.00075 | 1.4114
0.08 | 131.731 | 0.001 | 1.8819
0.1 | 164.664 | 0.00125 | 2.3523
0.12 | 197.597 | 0.0015 | 2.8228
0.14 | 230.53 | 0.00175 | 3.2933
0.16 | 263.463 | 0.002 | 3.7638
0.18 | 296.396 | 0.00225 | 4.2342
0.2 | 329.328 | 0.0025 | 4.7047
0.22 | 362.261 | 0.00275 | 5.1752
0.24 | 395.194 | 0.003 | 5.6456
0.26 | 428.127 | 0.00325 | 6.1161
0.28 | 461.06 | 0.0035 | 6.5866
0.3 | 493.993 | 0.00375 | 7.057
0.32 | 526.926 | 0.004 | 7.5275
0.34 | 559.858 | 0.00425 | 7.998
0.36 | 592.791 | 0.0045 | 8.4684
0.38 | 625.724 | 0.00475 | 8.9389
0.4 | 658.657 | 0.005 | 9.4094
0.42 | 691.59 | 0.00525 | 9.8799
0.44 | 724.523 | 0.0055 | 10.3503
0.46 | 757.456 | 0.00575 | 10.8208
0.48 | 790.388 | 0.006 | 11.2913
0.5 | 823.321 | 0.00625 | 11.7617
0.52 | 856.254 | 0.0065 | 12.2322
0.54 | 889.187 | 0.00675 | 12.7027
0.56 | 922.12 | 0.007 | 13.1731
0.58 | 955.053 | 0.00725 | 13.6436
0.6 | 987.985 | 0.0075 | 14.1141
0.62 | 1020.9 | 0.00775 | 14.5843
0.64 | 1053.81 | 0.008 | 15.0544
0.66 | 1086.15 | 0.00825 | 15.5164
0.68 | 1117.78 | 0.0085 | 15.9683
0.7 | 1146.61 | 0.00875 | 16.3801
0.72 | 1173.83 | 0.009 | 16.769
0.74 | 1200.73 | 0.00925 | 17.1533
0.76 | 1229.58 | 0.0095 | 17.5654
0.78 | 1258.72 | 0.00975 | 17.9817
0.8 | 1287.94 | 0.01 | 18.3991
0.82 | 1316.68 | 0.01025 | 18.8097
0.84 | 1329.61 | 0.0105 | 18.9944
0.86 | 1301.46 | 0.01075 | 18.5923
0.88 | 1295.42 | 0.011 | 18.506
0.9 | 1309.46 | 0.01125 | 18.7066
0.92 | 1325.8 | 0.0115 | 18.94
0.94 | 1339.1 | 0.01175 | 19.13
0.96 | 1317.82 | 0.012 | 18.826
0.98 | 1286.74 | 0.01225 | 18.382
1 | 1286.58 | 0.0125 | 18.3797
1.02 | 1287.02 | 0.01275 | 18.386
1.04 | 1287.62 | 0.013 | 18.3946
1.06 | 1284.03 | 0.01325 | 18.3433
1.08 | 1277.49 | 0.0135 | 18.2499
1.1 | 1264.78 | 0.01375 | 18.0683
1.12 | 1229.31 | 0.014 | 17.5616
1.14 | 1205.45 | 0.01425 | 17.2207
1.16 | 1151.79 | 0.0145 | 16.4541
1.18 | 1027.15 | 0.01475 | 14.6736
1.2 | 767.522 | 0.015 | 10.9646
1.22 | 463.514 | 0.01525 | 6.6216
1.24 | 384.583 | 0.0155 | 5.494
1.26 | 328.708 | 0.01575 | 4.6958
1.28 | 285.802 | 0.016 | 4.0829
1.3 | 239.095 | 0.01625 | 3.4156
1.32 | 119.834 | 0.0165 | 1.7119
1.34 | 7.6184 | 0.01675 | 0.10883
1.36 | 6.2361 | 0.017 | 0.089087
1.38 | 6.2178 | 0.01725 | 0.088826
1.4 | 6.3057 | 0.0175 | 0.090081
1.42 | 6.3957 | 0.01775 | 0.091368
1.44 | 6.4858 | 0.018 | 0.092655
1.46 | 6.4431 | 0.01825 | 0.092045
1.48 | 6.52 | 0.0185 | 0.093143
1.5 | 6.6081 | 0.01875 | 0.094402
1.52 | 6.6962 | 0.019 | 0.095661
1.54 | 6.7829 | 0.01925 | 0.096898
1.56 | 6.8654 | 0.0195 | 0.098077
1.58 | 6.9435 | 0.01975 | 0.099193
1.6 | 7.0314 | 0.02 | 0.10045
1.62 | 7.1193 | 0.02025 | 0.1017
1.64 | 7.2072 | 0.0205 | 0.10296
1.66 | 7.2951 | 0.02075 | 0.10422
1.68 | 7.383 | 0.021 | 0.10547
1.7 | 7.4709 | 0.02125 | 0.10673
1.72 | 7.5588 | 0.0215 | 0.10798
1.74 | 7.6119 | 0.02175 | 0.10874
1.76 | 7.6991 | 0.022 | 0.10999
1.78 | 7.7858 | 0.02225 | 0.11123
1.8 | 7.8684 | 0.0225 | 0.11241
1.82 | 7.952 | 0.02275 | 0.1136
1.84 | 8.008 | 0.023 | 0.1144
1.86 | 7.949 | 0.02325 | 0.11356
1.88 | 8.0344 | 0.0235 | 0.11478
1.9 | 8.1199 | 0.02375 | 0.116
1.92 | 8.2054 | 0.024 | 0.11722
1.94 | 7.957 | 0.02425 | 0.11367
1.96 | 8.0155 | 0.0245 | 0.11451
1.98 | 8.0963 | 0.02475 | 0.11566
2 | 8.1736 | 0.025 | 0.11677

## fuj_sot_c21_th1.0_l20_g2.0
TIME | FX | strain | stress | fuji/soturon/cfrp2=1/thickness=1.0/lap=20/gap=2.0/fuj_sot_c21_th1.0_l20_g2.0.csv
0.02 | 32.5134 | 0.00025 | 0.46448 | 最大応力 | 18.9493
0.04 | 65.0267 | 0.0005 | 0.92895 | ヤング率 | 1857.9068
0.06 | 97.5401 | 0.00075 | 1.3934
0.08 | 130.053 | 0.001 | 1.8579
0.1 | 162.567 | 0.00125 | 2.3224
0.12 | 195.08 | 0.0015 | 2.7869
0.14 | 227.594 | 0.00175 | 3.2513
0.16 | 260.107 | 0.002 | 3.7158
0.18 | 292.62 | 0.00225 | 4.1803
0.2 | 325.134 | 0.0025 | 4.6448
0.22 | 357.647 | 0.00275 | 5.1092
0.24 | 390.16 | 0.003 | 5.5737
0.26 | 422.674 | 0.00325 | 6.0382
0.28 | 455.187 | 0.0035 | 6.5027
0.3 | 487.701 | 0.00375 | 6.9672
0.32 | 520.214 | 0.004 | 7.4316
0.34 | 552.727 | 0.00425 | 7.8961
0.36 | 585.241 | 0.0045 | 8.3606
0.38 | 617.754 | 0.00475 | 8.8251
0.4 | 650.267 | 0.005 | 9.2895
0.42 | 682.781 | 0.00525 | 9.754
0.44 | 715.294 | 0.0055 | 10.2185
0.46 | 747.808 | 0.00575 | 10.683
0.48 | 780.321 | 0.006 | 11.1474
0.5 | 812.834 | 0.00625 | 11.6119
0.52 | 845.348 | 0.0065 | 12.0764
0.54 | 877.861 | 0.00675 | 12.5409
0.56 | 910.374 | 0.007 | 13.0053
0.58 | 942.888 | 0.00725 | 13.4698
0.6 | 975.401 | 0.0075 | 13.9343
0.62 | 1007.91 | 0.00775 | 14.3987
0.64 | 1040.43 | 0.008 | 14.8633
0.66 | 1072.86 | 0.00825 | 15.3266
0.68 | 1104.47 | 0.0085 | 15.7781
0.7 | 1134.57 | 0.00875 | 16.2081
0.72 | 1159.95 | 0.009 | 16.5707
0.74 | 1185.61 | 0.00925 | 16.9373
0.76 | 1211.96 | 0.0095 | 17.3137
0.78 | 1240.01 | 0.00975 | 17.7144
0.8 | 1260.45 | 0.01 | 18.0064
0.82 | 1249.5 | 0.01025 | 17.85
0.84 | 1238.55 | 0.0105 | 17.6936
0.86 | 1249.08 | 0.01075 | 17.844
0.88 | 1264.43 | 0.011 | 18.0633
0.9 | 1281.62 | 0.01125 | 18.3089
0.92 | 1297.37 | 0.0115 | 18.5339
0.94 | 1310.18 | 0.01175 | 18.7169
0.96 | 1320.18 | 0.012 | 18.8597
0.98 | 1326.45 | 0.01225 | 18.9493
1 | 1324.88 | 0.0125 | 18.9269
1.02 | 1316.06 | 0.01275 | 18.8009
1.04 | 1291.87 | 0.013 | 18.4553
1.06 | 1261.08 | 0.01325 | 18.0154
1.08 | 1220.16 | 0.0135 | 17.4309
1.1 | 1138.6 | 0.01375 | 16.2657
1.12 | 1048.52 | 0.014 | 14.9789
1.14 | 855.968 | 0.01425 | 12.2281
1.16 | 561.55 | 0.0145 | 8.0221
1.18 | 431.248 | 0.01475 | 6.1607
1.2 | 384.766 | 0.015 | 5.4967
1.22 | 348.779 | 0.01525 | 4.9826
1.24 | 316.912 | 0.0155 | 4.5273
1.26 | 283.925 | 0.01575 | 4.0561
1.28 | 226.989 | 0.016 | 3.2427
1.3 | 26.8672 | 0.01625 | 0.38382
1.32 | 13.3716 | 0.0165 | 0.19102
1.34 | 13.3574 | 0.01675 | 0.19082
1.36 | 13.5133 | 0.017 | 0.19305
1.38 | 13.712 | 0.01725 | 0.19589
1.4 | 13.8964 | 0.0175 | 0.19852
1.42 | 13.79 | 0.01775 | 0.197
1.44 | 13.8131 | 0.018 | 0.19733
1.46 | 13.7245 | 0.01825 | 0.19606
1.48 | 13.8611 | 0.0185 | 0.19802
1.5 | 14.0484 | 0.01875 | 0.20069
1.52 | 14.2322 | 0.019 | 0.20332
1.54 | 14.4107 | 0.01925 | 0.20587
1.56 | 14.4646 | 0.0195 | 0.20664
1.58 | 14.5733 | 0.01975 | 0.20819
1.6 | 14.7573 | 0.02 | 0.21082
1.62 | 14.7461 | 0.02025 | 0.21066
1.64 | 14.9259 | 0.0205 | 0.21323
1.66 | 14.7619 | 0.02075 | 0.21088
1.68 | 14.1055 | 0.021 | 0.20151
1.7 | 13.0141 | 0.02125 | 0.18592
1.72 | 12.6483 | 0.0215 | 0.18069
1.74 | 12.7894 | 0.02175 | 0.18271
1.76 | 12.9364 | 0.022 | 0.18481
1.78 | 13.0834 | 0.02225 | 0.18691
1.8 | 13.2305 | 0.0225 | 0.18901
1.82 | 13.3734 | 0.02275 | 0.19105
1.84 | 13.5204 | 0.023 | 0.19315
1.86 | 13.3344 | 0.02325 | 0.19049
1.88 | 13.3805 | 0.0235 | 0.19115
1.9 | 13.5055 | 0.02375 | 0.19294
1.92 | 13.6477 | 0.024 | 0.19497
1.94 | 13.7898 | 0.02425 | 0.197
1.96 | 13.9205 | 0.0245 | 0.19886
1.98 | 14.0514 | 0.02475 | 0.20073
2 | 14.1913 | 0.025 | 0.20273

## fuj_sot_c21_th1.0_l20_g2.5
TIME | FX | strain | stress | fuji/soturon/cfrp2=1/thickness=1.0/lap=20/gap=2.5/fuj_sot_c21_th1.0_l20_g2.5.csv
0.02 | 32.1414 | 0.00025 | 0.45916 | 最大応力 | 18.0926
0.04 | 64.2829 | 0.0005 | 0.91833 | ヤング率 | 1836.6525
0.06 | 96.4243 | 0.00075 | 1.3775
0.08 | 128.566 | 0.001 | 1.8367
0.1 | 160.707 | 0.00125 | 2.2958
0.12 | 192.849 | 0.0015 | 2.755
0.14 | 224.99 | 0.00175 | 3.2141
0.16 | 257.131 | 0.002 | 3.6733
0.18 | 289.273 | 0.00225 | 4.1325
0.2 | 321.414 | 0.0025 | 4.5916
0.22 | 353.556 | 0.00275 | 5.0508
0.24 | 385.697 | 0.003 | 5.51
0.26 | 417.839 | 0.00325 | 5.9691
0.28 | 449.98 | 0.0035 | 6.4283
0.3 | 482.122 | 0.00375 | 6.8875
0.32 | 514.263 | 0.004 | 7.3466
0.34 | 546.404 | 0.00425 | 7.8058
0.36 | 578.546 | 0.0045 | 8.2649
0.38 | 610.687 | 0.00475 | 8.7241
0.4 | 642.829 | 0.005 | 9.1833
0.42 | 674.97 | 0.00525 | 9.6424
0.44 | 707.112 | 0.0055 | 10.1016
0.46 | 739.253 | 0.00575 | 10.5608
0.48 | 771.394 | 0.006 | 11.0199
0.5 | 803.536 | 0.00625 | 11.4791
0.52 | 835.677 | 0.0065 | 11.9382
0.54 | 867.819 | 0.00675 | 12.3974
0.56 | 899.96 | 0.007 | 12.8566
0.58 | 932.102 | 0.00725 | 13.3157
0.6 | 964.22 | 0.0075 | 13.7746
0.62 | 995.993 | 0.00775 | 14.2285
0.64 | 1027.13 | 0.008 | 14.6733
0.66 | 1055.84 | 0.00825 | 15.0834
0.68 | 1081.56 | 0.0085 | 15.4509
0.7 | 1106.3 | 0.00875 | 15.8043
0.72 | 1133.36 | 0.009 | 16.1909
0.74 | 1160.53 | 0.00925 | 16.579
0.76 | 1189.1 | 0.0095 | 16.9871
0.78 | 1200.55 | 0.00975 | 17.1507
0.8 | 1177.97 | 0.01 | 16.8281
0.82 | 1169.95 | 0.01025 | 16.7136
0.84 | 1182.26 | 0.0105 | 16.8894
0.86 | 1199.62 | 0.01075 | 17.1374
0.88 | 1212.82 | 0.011 | 17.326
0.9 | 1193.9 | 0.01125 | 17.0557
0.92 | 1181.04 | 0.0115 | 16.872
0.94 | 1183.77 | 0.01175 | 16.911
0.96 | 1195.81 | 0.012 | 17.083
0.98 | 1210.72 | 0.01225 | 17.296
1 | 1225.09 | 0.0125 | 17.5013
1.02 | 1240.67 | 0.01275 | 17.7239
1.04 | 1252.48 | 0.013 | 17.8926
1.06 | 1264.15 | 0.01325 | 18.0593
1.08 | 1266.48 | 0.0135 | 18.0926
1.1 | 1264.95 | 0.01375 | 18.0707
1.12 | 1251.17 | 0.014 | 17.8739
1.14 | 1226.76 | 0.01425 | 17.5251
1.16 | 1204.48 | 0.0145 | 17.2069
1.18 | 1173.16 | 0.01475 | 16.7594
1.2 | 1144.14 | 0.015 | 16.3449
1.22 | 1104.84 | 0.01525 | 15.7834
1.24 | 1026.84 | 0.0155 | 14.6691
1.26 | 871.875 | 0.01575 | 12.4554
1.28 | 607.346 | 0.016 | 8.6764
1.3 | 427.242 | 0.01625 | 6.1035
1.32 | 360.704 | 0.0165 | 5.1529
1.34 | 310.792 | 0.01675 | 4.4399
1.36 | 267.617 | 0.017 | 3.8231
1.38 | 217.59 | 0.01725 | 3.1084
1.4 | 22.4573 | 0.0175 | 0.32082
1.42 | 14.3031 | 0.01775 | 0.20433
1.44 | 12.8667 | 0.018 | 0.18381
1.46 | 12.3301 | 0.01825 | 0.17614
1.48 | 12.2977 | 0.0185 | 0.17568
1.5 | 12.4355 | 0.01875 | 0.17765
1.52 | 12.6013 | 0.019 | 0.18002
1.54 | 12.7671 | 0.01925 | 0.18239
1.56 | 12.9161 | 0.0195 | 0.18452
1.58 | 13.0817 | 0.01975 | 0.18688
1.6 | 13.2473 | 0.02 | 0.18925
1.62 | 13.4129 | 0.02025 | 0.19161
1.64 | 13.5785 | 0.0205 | 0.19398
1.66 | 13.7441 | 0.02075 | 0.19634
1.68 | 13.9097 | 0.021 | 0.19871
1.7 | 14.0176 | 0.02125 | 0.20025
1.72 | 13.9375 | 0.0215 | 0.19911
1.74 | 14.0721 | 0.02175 | 0.20103
1.76 | 14.204 | 0.022 | 0.20291
1.78 | 14.3403 | 0.02225 | 0.20486
1.8 | 13.9497 | 0.0225 | 0.19928
1.82 | 14.0608 | 0.02275 | 0.20087
1.84 | 14.2153 | 0.023 | 0.20308
1.86 | 14.349 | 0.02325 | 0.20499
1.88 | 14.4938 | 0.0235 | 0.20705
1.9 | 14.6463 | 0.02375 | 0.20923
1.92 | 14.7797 | 0.024 | 0.21114
1.94 | 14.9126 | 0.02425 | 0.21304
1.96 | 15.0562 | 0.0245 | 0.21509
1.98 | 15.1823 | 0.02475 | 0.21689
2 | 14.12 | 0.025 | 0.20171

## fuj_sot_c21_th1.0_l20_g3.0
TIME | FX | strain | stress | fuji/soturon/cfrp2=1/thickness=1.0/lap=20/gap=3.0/fuj_sot_c21_th1.0_l20_g3.0.csv
0.02 | 31.785 | 0.00025 | 0.45407 | 最大応力 | 17.0841
0.04 | 63.5701 | 0.0005 | 0.90814 | ヤング率 | 1816.2852
0.06 | 95.3551 | 0.00075 | 1.3622
0.08 | 127.14 | 0.001 | 1.8163
0.1 | 158.925 | 0.00125 | 2.2704
0.12 | 190.71 | 0.0015 | 2.7244
0.14 | 222.495 | 0.00175 | 3.1785
0.16 | 254.28 | 0.002 | 3.6326
0.18 | 286.065 | 0.00225 | 4.0866
0.2 | 317.85 | 0.0025 | 4.5407
0.22 | 349.635 | 0.00275 | 4.9948
0.24 | 381.42 | 0.003 | 5.4489
0.26 | 413.205 | 0.00325 | 5.9029
0.28 | 444.99 | 0.0035 | 6.357
0.3 | 476.775 | 0.00375 | 6.8111
0.32 | 508.56 | 0.004 | 7.2651
0.34 | 540.345 | 0.00425 | 7.7192
0.36 | 572.13 | 0.0045 | 8.1733
0.38 | 603.915 | 0.00475 | 8.6274
0.4 | 635.701 | 0.005 | 9.0814
0.42 | 667.486 | 0.00525 | 9.5355
0.44 | 699.271 | 0.0055 | 9.9896
0.46 | 731.056 | 0.00575 | 10.4437
0.48 | 762.841 | 0.006 | 10.8977
0.5 | 794.626 | 0.00625 | 11.3518
0.52 | 826.411 | 0.0065 | 11.8059
0.54 | 858.196 | 0.00675 | 12.2599
0.56 | 889.981 | 0.007 | 12.714
0.58 | 921.766 | 0.00725 | 13.1681
0.6 | 953.551 | 0.0075 | 13.6222
0.62 | 985.336 | 0.00775 | 14.0762
0.64 | 1017.05 | 0.008 | 14.5293
0.66 | 1047.77 | 0.00825 | 14.9681
0.68 | 1074.64 | 0.0085 | 15.352
0.7 | 1096.82 | 0.00875 | 15.6689
0.72 | 1118.68 | 0.009 | 15.9811
0.74 | 1142.81 | 0.00925 | 16.3259
0.76 | 1144.05 | 0.0095 | 16.3436
0.78 | 1118.21 | 0.00975 | 15.9744
0.8 | 1115.34 | 0.01 | 15.9334
0.82 | 1127.29 | 0.01025 | 16.1041
0.84 | 1142.57 | 0.0105 | 16.3224
0.86 | 1157.63 | 0.01075 | 16.5376
0.88 | 1171.9 | 0.011 | 16.7414
0.9 | 1182.4 | 0.01125 | 16.8914
0.92 | 1191.08 | 0.0115 | 17.0154
0.94 | 1195.89 | 0.01175 | 17.0841
0.96 | 1194.09 | 0.012 | 17.0584
0.98 | 1187.63 | 0.01225 | 16.9661
1 | 1174.39 | 0.0125 | 16.777
1.02 | 1162.83 | 0.01275 | 16.6119
1.04 | 1148.8 | 0.013 | 16.4114
1.06 | 1126.08 | 0.01325 | 16.0869
1.08 | 1083.48 | 0.0135 | 15.4783
1.1 | 1005.47 | 0.01375 | 14.3639
1.12 | 857.192 | 0.014 | 12.2456
1.14 | 602.051 | 0.01425 | 8.6007
1.16 | 413.905 | 0.0145 | 5.9129
1.18 | 358.798 | 0.01475 | 5.1257
1.2 | 321.664 | 0.015 | 4.5952
1.22 | 284.056 | 0.01525 | 4.0579
1.24 | 209.289 | 0.0155 | 2.9898
1.26 | 19.8017 | 0.01575 | 0.28288
1.28 | 15.7261 | 0.016 | 0.22466
1.3 | 15.3347 | 0.01625 | 0.21907
1.32 | 15.3883 | 0.0165 | 0.21983
1.34 | 15.621 | 0.01675 | 0.22316
1.36 | 15.6773 | 0.017 | 0.22396
1.38 | 15.6211 | 0.01725 | 0.22316
1.4 | 15.844 | 0.0175 | 0.22634
1.42 | 15.9757 | 0.01775 | 0.22822
1.44 | 16.2007 | 0.018 | 0.23144
1.46 | 16.3069 | 0.01825 | 0.23296
1.48 | 15.732 | 0.0185 | 0.22474
1.5 | 15.5516 | 0.01875 | 0.22217
1.52 | 15.6399 | 0.019 | 0.22343
1.54 | 15.6751 | 0.01925 | 0.22393
1.56 | 15.5766 | 0.0195 | 0.22252
1.58 | 15.0372 | 0.01975 | 0.21482
1.6 | 14.3375 | 0.02 | 0.20482
1.62 | 14.2324 | 0.02025 | 0.20332
1.64 | 14.2215 | 0.0205 | 0.20316
1.66 | 14.3949 | 0.02075 | 0.20564
1.68 | 14.5645 | 0.021 | 0.20806
1.7 | 13.6282 | 0.02125 | 0.19469
1.72 | 13.7569 | 0.0215 | 0.19653
1.74 | 13.915 | 0.02175 | 0.19879
1.76 | 14.063 | 0.022 | 0.2009
1.78 | 14.2105 | 0.02225 | 0.20301
1.8 | 14.3452 | 0.0225 | 0.20493
1.82 | 14.5046 | 0.02275 | 0.20721
1.84 | 14.6246 | 0.023 | 0.20892
1.86 | 14.7829 | 0.02325 | 0.21118
1.88 | 14.2737 | 0.0235 | 0.20391
1.9 | 14.0652 | 0.02375 | 0.20093
1.92 | 14.2122 | 0.024 | 0.20303
1.94 | 14.1855 | 0.02425 | 0.20265
1.96 | 14.3227 | 0.0245 | 0.20461
1.98 | 14.4671 | 0.02475 | 0.20667
2 | 13.6146 | 0.025 | 0.19449

## fuj_sot_c21_th1.0_l30_g0.5
TIME | FX | strain | stress | fuji/soturon/cfrp2=1/thickness=1.0/lap=30/gap=0.5/fuj_sot_c21_th1.0_l30_g0.5.csv
0.02 | 35.7587 | 0.00025 | 0.51084 | 最大応力 | 21.7444
0.04 | 71.5173 | 0.0005 | 1.0217 | ヤング率 | 2043.3517
0.06 | 107.276 | 0.00075 | 1.5325
0.08 | 143.035 | 0.001 | 2.0434
0.1 | 178.793 | 0.00125 | 2.5542
0.12 | 214.552 | 0.0015 | 3.065
0.14 | 250.311 | 0.00175 | 3.5759
0.16 | 286.069 | 0.002 | 4.0867
0.18 | 321.828 | 0.00225 | 4.5975
0.2 | 357.587 | 0.0025 | 5.1084
0.22 | 393.345 | 0.00275 | 5.6192
0.24 | 429.104 | 0.003 | 6.1301
0.26 | 464.863 | 0.00325 | 6.6409
0.28 | 500.621 | 0.0035 | 7.1517
0.3 | 536.38 | 0.00375 | 7.6626
0.32 | 572.139 | 0.004 | 8.1734
0.34 | 607.897 | 0.00425 | 8.6842
0.36 | 643.656 | 0.0045 | 9.1951
0.38 | 679.415 | 0.00475 | 9.7059
0.4 | 715.173 | 0.005 | 10.2168
0.42 | 750.932 | 0.00525 | 10.7276
0.44 | 786.691 | 0.0055 | 11.2384
0.46 | 822.449 | 0.00575 | 11.7493
0.48 | 858.208 | 0.006 | 12.2601
0.5 | 893.967 | 0.00625 | 12.771
0.52 | 929.725 | 0.0065 | 13.2818
0.54 | 965.484 | 0.00675 | 13.7926
0.56 | 1001.24 | 0.007 | 14.3034
0.58 | 1037 | 0.00725 | 14.8143
0.6 | 1072.76 | 0.0075 | 15.3251
0.62 | 1108.52 | 0.00775 | 15.836
0.64 | 1144.28 | 0.008 | 16.3469
0.66 | 1180 | 0.00825 | 16.8571
0.68 | 1215.2 | 0.0085 | 17.36
0.7 | 1249.75 | 0.00875 | 17.8536
0.72 | 1281.89 | 0.009 | 18.3127
0.74 | 1312.57 | 0.00925 | 18.751
0.76 | 1342.84 | 0.0095 | 19.1834
0.78 | 1374.91 | 0.00975 | 19.6416
0.8 | 1406.53 | 0.01 | 20.0933
0.82 | 1437.97 | 0.01025 | 20.5424
0.84 | 1469.08 | 0.0105 | 20.9869
0.86 | 1499.5 | 0.01075 | 21.4214
0.88 | 1522.11 | 0.011 | 21.7444
0.9 | 1506.64 | 0.01125 | 21.5234
0.92 | 1491.93 | 0.0115 | 21.3133
0.94 | 1499.98 | 0.01175 | 21.4283
0.96 | 1503.96 | 0.012 | 21.4851
0.98 | 1514.1 | 0.01225 | 21.63
1 | 1516.55 | 0.0125 | 21.665
1.02 | 1514.5 | 0.01275 | 21.6357
1.04 | 1505.06 | 0.013 | 21.5009
1.06 | 1471.7 | 0.01325 | 21.0243
1.08 | 1365.69 | 0.0135 | 19.5099
1.1 | 1148.07 | 0.01375 | 16.401
1.12 | 945.638 | 0.014 | 13.5091
1.14 | 540.91 | 0.01425 | 7.7273
1.16 | 444.501 | 0.0145 | 6.35
1.18 | 380.269 | 0.01475 | 5.4324
1.2 | 328.399 | 0.015 | 4.6914
1.22 | 298.684 | 0.01525 | 4.2669
1.24 | 253.25 | 0.0155 | 3.6179
1.26 | 173.229 | 0.01575 | 2.4747
1.28 | 9.0505 | 0.016 | 0.12929
1.3 | 7.1561 | 0.01625 | 0.10223
1.32 | 7.0169 | 0.0165 | 0.10024
1.34 | 7.113 | 0.01675 | 0.10161
1.36 | 7.2177 | 0.017 | 0.10311
1.38 | 7.2901 | 0.01725 | 0.10414
1.4 | 7.3309 | 0.0175 | 0.10473
1.42 | 7.4356 | 0.01775 | 0.10622
1.44 | 7.5133 | 0.018 | 0.10733
1.46 | 7.5865 | 0.01825 | 0.10838
1.48 | 7.6864 | 0.0185 | 0.10981
1.5 | 7.7903 | 0.01875 | 0.11129
1.52 | 7.8941 | 0.019 | 0.11277
1.54 | 7.998 | 0.01925 | 0.11426
1.56 | 8.1019 | 0.0195 | 0.11574
1.58 | 8.1235 | 0.01975 | 0.11605
1.6 | 8.1922 | 0.02 | 0.11703
1.62 | 8.2946 | 0.02025 | 0.11849
1.64 | 8.397 | 0.0205 | 0.11996
1.66 | 8.4994 | 0.02075 | 0.12142
1.68 | 8.6018 | 0.021 | 0.12288
1.7 | 8.7042 | 0.02125 | 0.12435
1.72 | 8.805 | 0.0215 | 0.12579
1.74 | 8.8921 | 0.02175 | 0.12703
1.76 | 8.9914 | 0.022 | 0.12845
1.78 | 9.0768 | 0.02225 | 0.12967
1.8 | 9.1692 | 0.0225 | 0.13099
1.82 | 9.211 | 0.02275 | 0.13159
1.84 | 9.3122 | 0.023 | 0.13303
1.86 | 9.4134 | 0.02325 | 0.13448
1.88 | 9.514 | 0.0235 | 0.13591
1.9 | 9.6144 | 0.02375 | 0.13735
1.92 | 9.7149 | 0.024 | 0.13878
1.94 | 9.8153 | 0.02425 | 0.14022
1.96 | 9.9142 | 0.0245 | 0.14163
1.98 | 10.0153 | 0.02475 | 0.14308
2 | 9.6591 | 0.025 | 0.13799

## fuj_sot_c21_th1.0_l30_g1.0
TIME | FX | strain | stress | fuji/soturon/cfrp2=1/thickness=1.0/lap=30/gap=1.0/fuj_sot_c21_th1.0_l30_g1.0.csv
0.02 | 35.1145 | 0.00025 | 0.50164 | 最大応力 | 20.9743
0.04 | 70.2291 | 0.0005 | 1.0033 | ヤング率 | 2006.5445
0.06 | 105.344 | 0.00075 | 1.5049
0.08 | 140.458 | 0.001 | 2.0065
0.1 | 175.573 | 0.00125 | 2.5082
0.12 | 210.687 | 0.0015 | 3.0098
0.14 | 245.802 | 0.00175 | 3.5115
0.16 | 280.916 | 0.002 | 4.0131
0.18 | 316.031 | 0.00225 | 4.5147
0.2 | 351.145 | 0.0025 | 5.0164
0.22 | 386.26 | 0.00275 | 5.518
0.24 | 421.374 | 0.003 | 6.0196
0.26 | 456.489 | 0.00325 | 6.5213
0.28 | 491.603 | 0.0035 | 7.0229
0.3 | 526.718 | 0.00375 | 7.5245
0.32 | 561.832 | 0.004 | 8.0262
0.34 | 596.947 | 0.00425 | 8.5278
0.36 | 632.062 | 0.0045 | 9.0295
0.38 | 667.176 | 0.00475 | 9.5311
0.4 | 702.291 | 0.005 | 10.0327
0.42 | 737.405 | 0.00525 | 10.5344
0.44 | 772.52 | 0.0055 | 11.036
0.46 | 807.634 | 0.00575 | 11.5376
0.48 | 842.749 | 0.006 | 12.0393
0.5 | 877.863 | 0.00625 | 12.5409
0.52 | 912.978 | 0.0065 | 13.0425
0.54 | 948.092 | 0.00675 | 13.5442
0.56 | 983.207 | 0.007 | 14.0458
0.58 | 1018.32 | 0.00725 | 14.5474
0.6 | 1053.44 | 0.0075 | 15.0491
0.62 | 1088.53 | 0.00775 | 15.5504
0.64 | 1123.63 | 0.008 | 16.0519
0.66 | 1158.15 | 0.00825 | 16.545
0.68 | 1191.97 | 0.0085 | 17.0281
0.7 | 1223.08 | 0.00875 | 17.4726
0.72 | 1252.78 | 0.009 | 17.8969
0.74 | 1281.22 | 0.00925 | 18.3031
0.76 | 1311.77 | 0.0095 | 18.7396
0.78 | 1342.82 | 0.00975 | 19.1831
0.8 | 1374.37 | 0.01 | 19.6339
0.82 | 1405.54 | 0.01025 | 20.0791
0.84 | 1427.03 | 0.0105 | 20.3861
0.86 | 1412.51 | 0.01075 | 20.1787
0.88 | 1409.09 | 0.011 | 20.1299
0.9 | 1423.63 | 0.01125 | 20.3376
0.92 | 1441.02 | 0.0115 | 20.586
0.94 | 1457.82 | 0.01175 | 20.826
0.96 | 1467.45 | 0.012 | 20.9636
0.98 | 1468.2 | 0.01225 | 20.9743
1 | 1461.85 | 0.0125 | 20.8836
1.02 | 1450.82 | 0.01275 | 20.726
1.04 | 1422.01 | 0.013 | 20.3144
1.06 | 1403.25 | 0.01325 | 20.0464
1.08 | 1383.26 | 0.0135 | 19.7609
1.1 | 1332.86 | 0.01375 | 19.0409
1.12 | 1234.66 | 0.014 | 17.638
1.14 | 1014.49 | 0.01425 | 14.4927
1.16 | 550.995 | 0.0145 | 7.8714
1.18 | 405.462 | 0.01475 | 5.7923
1.2 | 348.655 | 0.015 | 4.9808
1.22 | 300.891 | 0.01525 | 4.2984
1.24 | 261.912 | 0.0155 | 3.7416
1.26 | 217.039 | 0.01575 | 3.1006
1.28 | 17.5344 | 0.016 | 0.25049
1.3 | 5.674 | 0.01625 | 0.081057
1.32 | 4.8616 | 0.0165 | 0.069452
1.34 | 4.8723 | 0.01675 | 0.069604
1.36 | 4.9405 | 0.017 | 0.070578
1.38 | 5.0131 | 0.01725 | 0.071616
1.4 | 5.0841 | 0.0175 | 0.072629
1.42 | 5.156 | 0.01775 | 0.073657
1.44 | 5.2252 | 0.018 | 0.074646
1.46 | 5.2978 | 0.01825 | 0.075683
1.48 | 4.4464 | 0.0185 | 0.06352
1.5 | 4.2868 | 0.01875 | 0.06124
1.52 | 4.2847 | 0.019 | 0.061211
1.54 | 4.3285 | 0.01925 | 0.061836
1.56 | 4.3819 | 0.0195 | 0.062598
1.58 | 4.438 | 0.01975 | 0.063401
1.6 | 4.4942 | 0.02 | 0.064203
1.62 | 4.5504 | 0.02025 | 0.065006
1.64 | 4.6066 | 0.0205 | 0.065808
1.66 | 4.6627 | 0.02075 | 0.066611
1.68 | 4.7189 | 0.021 | 0.067413
1.7 | 4.7751 | 0.02125 | 0.068216
1.72 | 4.791 | 0.0215 | 0.068443
1.74 | 4.8116 | 0.02175 | 0.068737
1.76 | 4.8509 | 0.022 | 0.069298
1.78 | 4.9022 | 0.02225 | 0.070032
1.8 | 4.9573 | 0.0225 | 0.070819
1.82 | 5.0124 | 0.02275 | 0.071605
1.84 | 5.0675 | 0.023 | 0.072392
1.86 | 5.1225 | 0.02325 | 0.073179
1.88 | 5.1776 | 0.0235 | 0.073966
1.9 | 5.2327 | 0.02375 | 0.074753
1.92 | 5.2445 | 0.024 | 0.074922
1.94 | 5.2992 | 0.02425 | 0.075702
1.96 | 5.3538 | 0.0245 | 0.076483
1.98 | 5.4084 | 0.02475 | 0.077263
2 | 5.4515 | 0.025 | 0.077878

## fuj_sot_c21_th1.0_l30_g1.5
TIME | FX | strain | stress | fuji/soturon/cfrp2=1/thickness=1.0/lap=30/gap=1.5/fuj_sot_c21_th1.0_l30_g1.5.csv
0.02 | 34.6519 | 0.00025 | 0.49503 | 最大応力 | 19.6491
0.04 | 69.3037 | 0.0005 | 0.99005 | ヤング率 | 1980.107
0.06 | 103.956 | 0.00075 | 1.4851
0.08 | 138.607 | 0.001 | 1.9801
0.1 | 173.259 | 0.00125 | 2.4751
0.12 | 207.911 | 0.0015 | 2.9702
0.14 | 242.563 | 0.00175 | 3.4652
0.16 | 277.215 | 0.002 | 3.9602
0.18 | 311.867 | 0.00225 | 4.4552
0.2 | 346.519 | 0.0025 | 4.9503
0.22 | 381.17 | 0.00275 | 5.4453
0.24 | 415.822 | 0.003 | 5.9403
0.26 | 450.474 | 0.00325 | 6.4353
0.28 | 485.126 | 0.0035 | 6.9304
0.3 | 519.778 | 0.00375 | 7.4254
0.32 | 554.43 | 0.004 | 7.9204
0.34 | 589.082 | 0.00425 | 8.4155
0.36 | 623.734 | 0.0045 | 8.9105
0.38 | 658.385 | 0.00475 | 9.4055
0.4 | 693.037 | 0.005 | 9.9005
0.42 | 727.689 | 0.00525 | 10.3956
0.44 | 762.341 | 0.0055 | 10.8906
0.46 | 796.993 | 0.00575 | 11.3856
0.48 | 831.645 | 0.006 | 11.8806
0.5 | 866.297 | 0.00625 | 12.3757
0.52 | 900.948 | 0.0065 | 12.8707
0.54 | 935.6 | 0.00675 | 13.3657
0.56 | 970.252 | 0.007 | 13.8607
0.58 | 1004.9 | 0.00725 | 14.3557
0.6 | 1039.54 | 0.0075 | 14.8506
0.62 | 1074.06 | 0.00775 | 15.3437
0.64 | 1107.99 | 0.008 | 15.8284
0.66 | 1140.23 | 0.00825 | 16.289
0.68 | 1169.92 | 0.0085 | 16.7131
0.7 | 1197.79 | 0.00875 | 17.1113
0.72 | 1226.09 | 0.009 | 17.5156
0.74 | 1254.78 | 0.00925 | 17.9254
0.76 | 1284.94 | 0.0095 | 18.3563
0.78 | 1314.21 | 0.00975 | 18.7744
0.8 | 1336.8 | 0.01 | 19.0971
0.82 | 1324.35 | 0.01025 | 18.9193
0.84 | 1317.69 | 0.0105 | 18.8241
0.86 | 1330 | 0.01075 | 19
0.88 | 1345.37 | 0.011 | 19.2196
0.9 | 1357.01 | 0.01125 | 19.3859
0.92 | 1367.46 | 0.0115 | 19.5351
0.94 | 1371.89 | 0.01175 | 19.5984
0.96 | 1375.44 | 0.012 | 19.6491
0.98 | 1367.34 | 0.01225 | 19.5334
1 | 1345.69 | 0.0125 | 19.2241
1.02 | 1262.31 | 0.01275 | 18.033
1.04 | 1043.48 | 0.013 | 14.9069
1.06 | 649.855 | 0.01325 | 9.2836
1.08 | 436.208 | 0.0135 | 6.2315
1.1 | 376.956 | 0.01375 | 5.3851
1.12 | 333.114 | 0.014 | 4.7588
1.14 | 286.176 | 0.01425 | 4.0882
1.16 | 207.279 | 0.0145 | 2.9611
1.18 | 10.1622 | 0.01475 | 0.14517
1.2 | 8.32 | 0.015 | 0.11886
1.22 | 8.0341 | 0.01525 | 0.11477
1.24 | 7.9616 | 0.0155 | 0.11374
1.26 | 8.09 | 0.01575 | 0.11557
1.28 | 8.1966 | 0.016 | 0.11709
1.3 | 8.3247 | 0.01625 | 0.11892
1.32 | 8.4527 | 0.0165 | 0.12075
1.34 | 8.5692 | 0.01675 | 0.12242
1.36 | 8.6971 | 0.017 | 0.12424
1.38 | 8.825 | 0.01725 | 0.12607
1.4 | 8.9529 | 0.0175 | 0.1279
1.42 | 9.0803 | 0.01775 | 0.12972
1.44 | 9.2081 | 0.018 | 0.13154
1.46 | 9.3272 | 0.01825 | 0.13325
1.48 | 9.4549 | 0.0185 | 0.13507
1.5 | 9.5793 | 0.01875 | 0.13685
1.52 | 9.4051 | 0.019 | 0.13436
1.54 | 9.4905 | 0.01925 | 0.13558
1.56 | 9.5686 | 0.0195 | 0.13669
1.58 | 9.6353 | 0.01975 | 0.13765
1.6 | 9.7517 | 0.02 | 0.13931
1.62 | 9.7727 | 0.02025 | 0.13961
1.64 | 9.6347 | 0.0205 | 0.13764
1.66 | 9.6948 | 0.02075 | 0.1385
1.68 | 9.7378 | 0.021 | 0.13911
1.7 | 9.8416 | 0.02125 | 0.14059
1.72 | 9.9574 | 0.0215 | 0.14225
1.74 | 9.9696 | 0.02175 | 0.14242
1.76 | 10.0839 | 0.022 | 0.14406
1.78 | 10.1985 | 0.02225 | 0.14569
1.8 | 10.3131 | 0.0225 | 0.14733
1.82 | 10.4277 | 0.02275 | 0.14897
1.84 | 10.5391 | 0.023 | 0.15056
1.86 | 10.6472 | 0.02325 | 0.1521
1.88 | 10.7616 | 0.0235 | 0.15374
1.9 | 10.8761 | 0.02375 | 0.15537
1.92 | 10.9507 | 0.024 | 0.15644
1.94 | 11.0519 | 0.02425 | 0.15788
1.96 | 11.1231 | 0.0245 | 0.1589
1.98 | 11.2308 | 0.02475 | 0.16044
2 | 11.0294 | 0.025 | 0.15756

## fuj_sot_c21_th1.0_l30_g2.0
TIME | FX | strain | stress | fuji/soturon/cfrp2=1/thickness=1.0/lap=30/gap=2.0/fuj_sot_c21_th1.0_l30_g2.0.csv
0.02 | 34.2542 | 0.00025 | 0.48935 | 最大応力 | 18.5547
0.04 | 68.5085 | 0.0005 | 0.97869 | ヤング率 | 1957.3845
0.06 | 102.763 | 0.00075 | 1.468
0.08 | 137.017 | 0.001 | 1.9574
0.1 | 171.271 | 0.00125 | 2.4467
0.12 | 205.525 | 0.0015 | 2.9361
0.14 | 239.78 | 0.00175 | 3.4254
0.16 | 274.034 | 0.002 | 3.9148
0.18 | 308.288 | 0.00225 | 4.4041
0.2 | 342.542 | 0.0025 | 4.8935
0.22 | 376.797 | 0.00275 | 5.3828
0.24 | 411.051 | 0.003 | 5.8722
0.26 | 445.305 | 0.00325 | 6.3615
0.28 | 479.559 | 0.0035 | 6.8508
0.3 | 513.814 | 0.00375 | 7.3402
0.32 | 548.068 | 0.004 | 7.8295
0.34 | 582.322 | 0.00425 | 8.3189
0.36 | 616.576 | 0.0045 | 8.8082
0.38 | 650.83 | 0.00475 | 9.2976
0.4 | 685.085 | 0.005 | 9.7869
0.42 | 719.339 | 0.00525 | 10.2763
0.44 | 753.593 | 0.0055 | 10.7656
0.46 | 787.847 | 0.00575 | 11.255
0.48 | 822.102 | 0.006 | 11.7443
0.5 | 856.356 | 0.00625 | 12.2337
0.52 | 890.61 | 0.0065 | 12.723
0.54 | 924.864 | 0.00675 | 13.2123
0.56 | 959.119 | 0.007 | 13.7017
0.58 | 993.373 | 0.00725 | 14.191
0.6 | 1027.63 | 0.0075 | 14.6804
0.62 | 1061.88 | 0.00775 | 15.1697
0.64 | 1096.05 | 0.008 | 15.6579
0.66 | 1128.83 | 0.00825 | 16.1261
0.68 | 1157.13 | 0.0085 | 16.5304
0.7 | 1184.01 | 0.00875 | 16.9144
0.72 | 1209.62 | 0.009 | 17.2803
0.74 | 1236.53 | 0.00925 | 17.6647
0.76 | 1264.19 | 0.0095 | 18.0599
0.78 | 1271.87 | 0.00975 | 18.1696
0.8 | 1259.38 | 0.01 | 17.9911
0.82 | 1256.63 | 0.01025 | 17.9519
0.84 | 1268.46 | 0.0105 | 18.1209
0.86 | 1279.14 | 0.01075 | 18.2734
0.88 | 1289.97 | 0.011 | 18.4281
0.9 | 1295.27 | 0.01125 | 18.5039
0.92 | 1298.83 | 0.0115 | 18.5547
0.94 | 1294.72 | 0.01175 | 18.496
0.96 | 1283.81 | 0.012 | 18.3401
0.98 | 1270.2 | 0.01225 | 18.1457
1 | 1231.57 | 0.0125 | 17.5939
1.02 | 1164.94 | 0.01275 | 16.642
1.04 | 940.616 | 0.013 | 13.4374
1.06 | 647.564 | 0.01325 | 9.2509
1.08 | 453.808 | 0.0135 | 6.483
1.1 | 384.898 | 0.01375 | 5.4985
1.12 | 348.14 | 0.014 | 4.9734
1.14 | 315.77 | 0.01425 | 4.511
1.16 | 269.81 | 0.0145 | 3.8544
1.18 | 186.561 | 0.01475 | 2.6652
1.2 | 50.8184 | 0.015 | 0.72598
1.22 | 18.2765 | 0.01525 | 0.26109
1.24 | 16.1321 | 0.0155 | 0.23046
1.26 | 16.2006 | 0.01575 | 0.23144
1.28 | 16.3434 | 0.016 | 0.23348
1.3 | 16.4759 | 0.01625 | 0.23537
1.32 | 16.5941 | 0.0165 | 0.23706
1.34 | 16.8444 | 0.01675 | 0.24063
1.36 | 17.092 | 0.017 | 0.24417
1.38 | 17.3149 | 0.01725 | 0.24736
1.4 | 17.1591 | 0.0175 | 0.24513
1.42 | 17.1479 | 0.01775 | 0.24497
1.44 | 17.1079 | 0.018 | 0.2444
1.46 | 16.9051 | 0.01825 | 0.2415
1.48 | 17.0279 | 0.0185 | 0.24326
1.5 | 17.258 | 0.01875 | 0.24654
1.52 | 17.0855 | 0.019 | 0.24408
1.54 | 16.4303 | 0.01925 | 0.23472
1.56 | 15.9787 | 0.0195 | 0.22827
1.58 | 16.1621 | 0.01975 | 0.23089
1.6 | 16.3667 | 0.02 | 0.23381
1.62 | 16.5713 | 0.02025 | 0.23673
1.64 | 16.7759 | 0.0205 | 0.23966
1.66 | 16.9627 | 0.02075 | 0.24232
1.68 | 17.1671 | 0.021 | 0.24524
1.7 | 16.8405 | 0.02125 | 0.24058
1.72 | 16.8889 | 0.0215 | 0.24127
1.74 | 17.0235 | 0.02175 | 0.24319
1.76 | 17.2192 | 0.022 | 0.24599
1.78 | 16.7201 | 0.02225 | 0.23886
1.8 | 16.7982 | 0.0225 | 0.23997
1.82 | 16.8669 | 0.02275 | 0.24096
1.84 | 16.8688 | 0.023 | 0.24098
1.86 | 16.5701 | 0.02325 | 0.23672
1.88 | 16.062 | 0.0235 | 0.22946
1.9 | 16.0844 | 0.02375 | 0.22978
1.92 | 16.2301 | 0.024 | 0.23186
1.94 | 15.7045 | 0.02425 | 0.22435
1.96 | 15.8606 | 0.0245 | 0.22658
1.98 | 15.4504 | 0.02475 | 0.22072
2 | 14.8441 | 0.025 | 0.21206

## fuj_sot_c21_th1.0_l30_g2.5
TIME | FX | strain | stress | fuji/soturon/cfrp2=1/thickness=1.0/lap=30/gap=2.5/fuj_sot_c21_th1.0_l30_g2.5.csv
0.02 | 33.8971 | 0.00025 | 0.48424 | 最大応力 | 19.3284
0.04 | 67.7942 | 0.0005 | 0.96849 | ヤング率 | 1936.979
0.06 | 101.691 | 0.00075 | 1.4527
0.08 | 135.588 | 0.001 | 1.937
0.1 | 169.485 | 0.00125 | 2.4212
0.12 | 203.382 | 0.0015 | 2.9055
0.14 | 237.28 | 0.00175 | 3.3897
0.16 | 271.177 | 0.002 | 3.874
0.18 | 305.074 | 0.00225 | 4.3582
0.2 | 338.971 | 0.0025 | 4.8424
0.22 | 372.868 | 0.00275 | 5.3267
0.24 | 406.765 | 0.003 | 5.8109
0.26 | 440.662 | 0.00325 | 6.2952
0.28 | 474.559 | 0.0035 | 6.7794
0.3 | 508.456 | 0.00375 | 7.2637
0.32 | 542.353 | 0.004 | 7.7479
0.34 | 576.25 | 0.00425 | 8.2321
0.36 | 610.147 | 0.0045 | 8.7164
0.38 | 644.045 | 0.00475 | 9.2006
0.4 | 677.942 | 0.005 | 9.6849
0.42 | 711.839 | 0.00525 | 10.1691
0.44 | 745.736 | 0.0055 | 10.6534
0.46 | 779.633 | 0.00575 | 11.1376
0.48 | 813.53 | 0.006 | 11.6219
0.5 | 847.427 | 0.00625 | 12.1061
0.52 | 881.324 | 0.0065 | 12.5903
0.54 | 915.221 | 0.00675 | 13.0746
0.56 | 949.118 | 0.007 | 13.5588
0.58 | 982.991 | 0.00725 | 14.0427
0.6 | 1016.5 | 0.0075 | 14.5214
0.62 | 1049.26 | 0.00775 | 14.9894
0.64 | 1078.72 | 0.008 | 15.4103
0.66 | 1104.7 | 0.00825 | 15.7814
0.68 | 1130.35 | 0.0085 | 16.1479
0.7 | 1159.38 | 0.00875 | 16.5626
0.72 | 1188.73 | 0.009 | 16.9819
0.74 | 1213.39 | 0.00925 | 17.3341
0.76 | 1209.01 | 0.0095 | 17.2716
0.78 | 1205.03 | 0.00975 | 17.2147
0.8 | 1218.22 | 0.01 | 17.4031
0.82 | 1239.24 | 0.01025 | 17.7034
0.84 | 1262.23 | 0.0105 | 18.0319
0.86 | 1286.78 | 0.01075 | 18.3826
0.88 | 1312.47 | 0.011 | 18.7496
0.9 | 1336.57 | 0.01125 | 19.0939
0.92 | 1352.99 | 0.0115 | 19.3284
0.94 | 1331.12 | 0.01175 | 19.016
0.96 | 1314.77 | 0.012 | 18.7824
0.98 | 1318.7 | 0.01225 | 18.8386
1 | 1324.8 | 0.0125 | 18.9257
1.02 | 1329.33 | 0.01275 | 18.9904
1.04 | 1328.26 | 0.013 | 18.9751
1.06 | 1294.54 | 0.01325 | 18.4934
1.08 | 1265.38 | 0.0135 | 18.0769
1.1 | 1260.73 | 0.01375 | 18.0104
1.12 | 1254.03 | 0.014 | 17.9147
1.14 | 1243.13 | 0.01425 | 17.759
1.16 | 1222.13 | 0.0145 | 17.459
1.18 | 1189.66 | 0.01475 | 16.9951
1.2 | 1133.17 | 0.015 | 16.1881
1.22 | 988.286 | 0.01525 | 14.1184
1.24 | 764.89 | 0.0155 | 10.927
1.26 | 457.671 | 0.01575 | 6.5382
1.28 | 364.644 | 0.016 | 5.2092
1.3 | 318.015 | 0.01625 | 4.5431
1.32 | 273.399 | 0.0165 | 3.9057
1.34 | 212.603 | 0.01675 | 3.0372
1.36 | 16.7035 | 0.017 | 0.23862
1.38 | 8.7568 | 0.01725 | 0.1251
1.4 | 8.6862 | 0.0175 | 0.12409
1.42 | 8.7656 | 0.01775 | 0.12522
1.44 | 8.8891 | 0.018 | 0.12699
1.46 | 9.0125 | 0.01825 | 0.12875
1.48 | 9.136 | 0.0185 | 0.13051
1.5 | 9.2198 | 0.01875 | 0.13171
1.52 | 9.3427 | 0.019 | 0.13347
1.54 | 9.4656 | 0.01925 | 0.13522
1.56 | 9.5885 | 0.0195 | 0.13698
1.58 | 9.4718 | 0.01975 | 0.13531
1.6 | 9.5917 | 0.02 | 0.13703
1.62 | 9.7071 | 0.02025 | 0.13867
1.64 | 9.8254 | 0.0205 | 0.14036
1.66 | 9.9297 | 0.02075 | 0.14185
1.68 | 10.0493 | 0.021 | 0.14356
1.7 | 10.1328 | 0.02125 | 0.14475
1.72 | 10.1915 | 0.0215 | 0.14559
1.74 | 10.1231 | 0.02175 | 0.14462
1.76 | 10.2395 | 0.022 | 0.14628
1.78 | 10.0552 | 0.02225 | 0.14365
1.8 | 10.1494 | 0.0225 | 0.14499
1.82 | 10.2413 | 0.02275 | 0.1463
1.84 | 9.842 | 0.023 | 0.1406
1.86 | 9.9004 | 0.02325 | 0.14143
1.88 | 9.7544 | 0.0235 | 0.13935
1.9 | 9.8581 | 0.02375 | 0.14083
1.92 | 9.4863 | 0.024 | 0.13552
1.94 | 9.5792 | 0.02425 | 0.13685
1.96 | 9.6779 | 0.0245 | 0.13826
1.98 | 9.7767 | 0.02475 | 0.13967
2 | 9.4203 | 0.025 | 0.13458

## fuj_sot_c21_th1.0_l30_g3.0
TIME | FX | strain | stress | fuji/soturon/cfrp2=1/thickness=1.0/lap=30/gap=3.0/fuj_sot_c21_th1.0_l30_g3.0.csv
0.02 | 33.5511 | 0.00025 | 0.4793 | 最大応力 | 17.8577
0.04 | 67.1022 | 0.0005 | 0.9586 | ヤング率 | 1917.2086
0.06 | 100.653 | 0.00075 | 1.4379
0.08 | 134.204 | 0.001 | 1.9172
0.1 | 167.756 | 0.00125 | 2.3965
0.12 | 201.307 | 0.0015 | 2.8758
0.14 | 234.858 | 0.00175 | 3.3551
0.16 | 268.409 | 0.002 | 3.8344
0.18 | 301.96 | 0.00225 | 4.3137
0.2 | 335.511 | 0.0025 | 4.793
0.22 | 369.062 | 0.00275 | 5.2723
0.24 | 402.613 | 0.003 | 5.7516
0.26 | 436.164 | 0.00325 | 6.2309
0.28 | 469.716 | 0.0035 | 6.7102
0.3 | 503.267 | 0.00375 | 7.1895
0.32 | 536.818 | 0.004 | 7.6688
0.34 | 570.369 | 0.00425 | 8.1481
0.36 | 603.92 | 0.0045 | 8.6274
0.38 | 637.471 | 0.00475 | 9.1067
0.4 | 671.022 | 0.005 | 9.586
0.42 | 704.573 | 0.00525 | 10.0653
0.44 | 738.124 | 0.0055 | 10.5446
0.46 | 771.676 | 0.00575 | 11.0239
0.48 | 805.227 | 0.006 | 11.5032
0.5 | 838.778 | 0.00625 | 11.9825
0.52 | 872.329 | 0.0065 | 12.4618
0.54 | 905.88 | 0.00675 | 12.9411
0.56 | 939.431 | 0.007 | 13.4204
0.58 | 972.982 | 0.00725 | 13.8997
0.6 | 1006.53 | 0.0075 | 14.379
0.62 | 1039.67 | 0.00775 | 14.8524
0.64 | 1070.02 | 0.008 | 15.286
0.66 | 1093.46 | 0.00825 | 15.6209
0.68 | 1116.67 | 0.0085 | 15.9524
0.7 | 1143.43 | 0.00875 | 16.3347
0.72 | 1161.74 | 0.009 | 16.5963
0.74 | 1149.19 | 0.00925 | 16.417
0.76 | 1142.14 | 0.0095 | 16.3163
0.78 | 1155.83 | 0.00975 | 16.5119
0.8 | 1171.97 | 0.01 | 16.7424
0.82 | 1189.18 | 0.01025 | 16.9883
0.84 | 1206.11 | 0.0105 | 17.2301
0.86 | 1221.59 | 0.01075 | 17.4513
0.88 | 1231.72 | 0.011 | 17.596
0.9 | 1241.47 | 0.01125 | 17.7353
0.92 | 1250.04 | 0.0115 | 17.8577
0.94 | 1245.4 | 0.01175 | 17.7914
0.96 | 1228.11 | 0.012 | 17.5444
0.98 | 1203.91 | 0.01225 | 17.1987
1 | 1186.27 | 0.0125 | 16.9467
1.02 | 1139.52 | 0.01275 | 16.2789
1.04 | 1068.44 | 0.013 | 15.2634
1.06 | 992.932 | 0.01325 | 14.1847
1.08 | 882.223 | 0.0135 | 12.6032
1.1 | 692.26 | 0.01375 | 9.8894
1.12 | 437.537 | 0.014 | 6.2505
1.14 | 356.426 | 0.01425 | 5.0918
1.16 | 312.066 | 0.0145 | 4.4581
1.18 | 278.592 | 0.01475 | 3.9799
1.2 | 244.088 | 0.015 | 3.487
1.22 | 194.792 | 0.01525 | 2.7827
1.24 | 28.5098 | 0.0155 | 0.40728
1.26 | 16.5484 | 0.01575 | 0.23641
1.28 | 16.0283 | 0.016 | 0.22898
1.3 | 15.7224 | 0.01625 | 0.22461
1.32 | 15.8167 | 0.0165 | 0.22595
1.34 | 15.9603 | 0.01675 | 0.228
1.36 | 16.0805 | 0.017 | 0.22972
1.38 | 16.13 | 0.01725 | 0.23043
1.4 | 16.3263 | 0.0175 | 0.23323
1.42 | 16.539 | 0.01775 | 0.23627
1.44 | 16.6204 | 0.018 | 0.23743
1.46 | 16.4919 | 0.01825 | 0.2356
1.48 | 16.5973 | 0.0185 | 0.2371
1.5 | 16.7326 | 0.01875 | 0.23904
1.52 | 16.8552 | 0.019 | 0.24079
1.54 | 17.0624 | 0.01925 | 0.24375
1.56 | 17.1636 | 0.0195 | 0.24519
1.58 | 17.316 | 0.01975 | 0.24737
1.6 | 17.4543 | 0.02 | 0.24935
1.62 | 17.3538 | 0.02025 | 0.24791
1.64 | 17.4171 | 0.0205 | 0.24882
1.66 | 17.6205 | 0.02075 | 0.25172
1.68 | 17.8328 | 0.021 | 0.25475
1.7 | 17.8767 | 0.02125 | 0.25538
1.72 | 18.087 | 0.0215 | 0.25839
1.74 | 18.2836 | 0.02175 | 0.26119
1.76 | 18.4936 | 0.022 | 0.26419
1.78 | 18.7037 | 0.02225 | 0.2672
1.8 | 18.9139 | 0.0225 | 0.2702
1.82 | 18.8309 | 0.02275 | 0.26901
1.84 | 18.3077 | 0.023 | 0.26154
1.86 | 16.8016 | 0.02325 | 0.24002
1.88 | 16.0605 | 0.0235 | 0.22944
1.9 | 14.9314 | 0.02375 | 0.21331
1.92 | 14.7813 | 0.024 | 0.21116
1.94 | 14.8182 | 0.02425 | 0.21169
1.96 | 14.8293 | 0.0245 | 0.21185
1.98 | 14.967 | 0.02475 | 0.21381
2 | 15.0321 | 0.025 | 0.21474

## fuj_sot_c21_th1.2_l10_g0.5
TIME | FX | strain | stress | fuji/soturon/cfrp2=1/thickness=1.2/lap=10/gap=0.5/fuj_sot_c21_th1.2_l10_g0.5.csv
0.02 | 36.9876 | 0.00025 | 0.52839 | 最大応力 | 19.8693
0.04 | 73.9752 | 0.0005 | 1.0568 | ヤング率 | 2113.5752
0.06 | 110.963 | 0.00075 | 1.5852
0.08 | 147.95 | 0.001 | 2.1136
0.1 | 184.938 | 0.00125 | 2.642
0.12 | 221.925 | 0.0015 | 3.1704
0.14 | 258.913 | 0.00175 | 3.6988
0.16 | 295.901 | 0.002 | 4.2272
0.18 | 332.888 | 0.00225 | 4.7555
0.2 | 369.876 | 0.0025 | 5.2839
0.22 | 406.863 | 0.00275 | 5.8123
0.24 | 443.851 | 0.003 | 6.3407
0.26 | 480.839 | 0.00325 | 6.8691
0.28 | 517.826 | 0.0035 | 7.3975
0.3 | 554.814 | 0.00375 | 7.9259
0.32 | 591.801 | 0.004 | 8.4543
0.34 | 628.789 | 0.00425 | 8.9827
0.36 | 665.776 | 0.0045 | 9.5111
0.38 | 702.764 | 0.00475 | 10.0395
0.4 | 739.752 | 0.005 | 10.5679
0.42 | 776.739 | 0.00525 | 11.0963
0.44 | 813.727 | 0.0055 | 11.6247
0.46 | 850.714 | 0.00575 | 12.1531
0.48 | 887.702 | 0.006 | 12.6815
0.5 | 924.689 | 0.00625 | 13.2098
0.52 | 961.677 | 0.0065 | 13.7382
0.54 | 998.665 | 0.00675 | 14.2666
0.56 | 1035.65 | 0.007 | 14.795
0.58 | 1072.64 | 0.00725 | 15.3234
0.6 | 1109.63 | 0.0075 | 15.8519
0.62 | 1146.6 | 0.00775 | 16.38
0.64 | 1183.56 | 0.008 | 16.908
0.66 | 1220.53 | 0.00825 | 17.4361
0.68 | 1257.5 | 0.0085 | 17.9643
0.7 | 1293.41 | 0.00875 | 18.4773
0.72 | 1326.66 | 0.009 | 18.9523
0.74 | 1355.09 | 0.00925 | 19.3584
0.76 | 1381.74 | 0.0095 | 19.7391
0.78 | 1390.85 | 0.00975 | 19.8693
0.8 | 1389.39 | 0.01 | 19.8484
0.82 | 1354.09 | 0.01025 | 19.3441
0.84 | 1276.55 | 0.0105 | 18.2364
0.86 | 1245.78 | 0.01075 | 17.7969
0.88 | 1210.29 | 0.011 | 17.2899
0.9 | 1165.45 | 0.01125 | 16.6493
0.92 | 1126.9 | 0.0115 | 16.0986
0.94 | 1084.87 | 0.01175 | 15.4981
0.96 | 1020.53 | 0.012 | 14.579
0.98 | 898.576 | 0.01225 | 12.8368
1 | 751.709 | 0.0125 | 10.7387
1.02 | 618.402 | 0.01275 | 8.8343
1.04 | 488.561 | 0.013 | 6.9794
1.06 | 303.245 | 0.01325 | 4.3321
1.08 | 160.393 | 0.0135 | 2.2913
1.1 | 67.9127 | 0.01375 | 0.97018
1.12 | 31.1514 | 0.014 | 0.44502
1.14 | 29.5233 | 0.01425 | 0.42176
1.16 | 29.7103 | 0.0145 | 0.42443
1.18 | 30.2225 | 0.01475 | 0.43175
1.2 | 30.4511 | 0.015 | 0.43502
1.22 | 30.6787 | 0.01525 | 0.43827
1.24 | 30.9206 | 0.0155 | 0.44172
1.26 | 30.512 | 0.01575 | 0.43589
1.28 | 29.8431 | 0.016 | 0.42633
1.3 | 29.9554 | 0.01625 | 0.42793
1.32 | 29.6953 | 0.0165 | 0.42422
1.34 | 29.3373 | 0.01675 | 0.4191
1.36 | 28.9055 | 0.017 | 0.41294
1.38 | 28.2095 | 0.01725 | 0.40299
1.4 | 28.2318 | 0.0175 | 0.40331
1.42 | 27.4231 | 0.01775 | 0.39176
1.44 | 26.7078 | 0.018 | 0.38154
1.46 | 26.4411 | 0.01825 | 0.37773
1.48 | 25.5655 | 0.0185 | 0.36522
1.5 | 25.3875 | 0.01875 | 0.36268
1.52 | 25.1264 | 0.019 | 0.35895
1.54 | 24.0812 | 0.01925 | 0.34402
1.56 | 23.9981 | 0.0195 | 0.34283
1.58 | 24.3042 | 0.01975 | 0.3472
1.6 | 24.4649 | 0.02 | 0.3495
1.62 | 24.3575 | 0.02025 | 0.34796
1.64 | 23.8714 | 0.0205 | 0.34102
1.66 | 22.5232 | 0.02075 | 0.32176
1.68 | 21.4788 | 0.021 | 0.30684
1.7 | 21.7345 | 0.02125 | 0.31049
1.72 | 21.8374 | 0.0215 | 0.31196
1.74 | 22.0596 | 0.02175 | 0.31514
1.76 | 22.1513 | 0.022 | 0.31645
1.78 | 22.2639 | 0.02225 | 0.31806
1.8 | 22.4612 | 0.0225 | 0.32087
1.82 | 22.7016 | 0.02275 | 0.32431
1.84 | 22.8954 | 0.023 | 0.32708
1.86 | 23.0648 | 0.02325 | 0.3295
1.88 | 22.2834 | 0.0235 | 0.31833
1.9 | 22.4862 | 0.02375 | 0.32123
1.92 | 22.4742 | 0.024 | 0.32106
1.94 | 22.5474 | 0.02425 | 0.32211
1.96 | 21.8239 | 0.0245 | 0.31177
1.98 | 21.2134 | 0.02475 | 0.30305
2 | 17.3546 | 0.025 | 0.24792

## fuj_sot_c21_th1.2_l10_g1.0
TIME | FX | strain | stress | fuji/soturon/cfrp2=1/thickness=1.2/lap=10/gap=1.0/fuj_sot_c21_th1.2_l10_g1.0.csv
0.02 | 35.6934 | 0.00025 | 0.50991 | 最大応力 | 19.0546
0.04 | 71.3867 | 0.0005 | 1.0198 | ヤング率 | 2039.6212
0.06 | 107.08 | 0.00075 | 1.5297
0.08 | 142.773 | 0.001 | 2.0396
0.1 | 178.467 | 0.00125 | 2.5495
0.12 | 214.16 | 0.0015 | 3.0594
0.14 | 249.854 | 0.00175 | 3.5693
0.16 | 285.547 | 0.002 | 4.0792
0.18 | 321.24 | 0.00225 | 4.5891
0.2 | 356.934 | 0.0025 | 5.0991
0.22 | 392.627 | 0.00275 | 5.609
0.24 | 428.32 | 0.003 | 6.1189
0.26 | 464.014 | 0.00325 | 6.6288
0.28 | 499.707 | 0.0035 | 7.1387
0.3 | 535.401 | 0.00375 | 7.6486
0.32 | 571.094 | 0.004 | 8.1585
0.34 | 606.787 | 0.00425 | 8.6684
0.36 | 642.481 | 0.0045 | 9.1783
0.38 | 678.174 | 0.00475 | 9.6882
0.4 | 713.867 | 0.005 | 10.1981
0.42 | 749.561 | 0.00525 | 10.708
0.44 | 785.254 | 0.0055 | 11.2179
0.46 | 820.948 | 0.00575 | 11.7278
0.48 | 856.641 | 0.006 | 12.2377
0.5 | 892.334 | 0.00625 | 12.7476
0.52 | 928.028 | 0.0065 | 13.2575
0.54 | 963.721 | 0.00675 | 13.7674
0.56 | 999.414 | 0.007 | 14.2773
0.58 | 1035.11 | 0.00725 | 14.7873
0.6 | 1070.8 | 0.0075 | 15.2971
0.62 | 1106.49 | 0.00775 | 15.807
0.64 | 1142.19 | 0.008 | 16.317
0.66 | 1177.88 | 0.00825 | 16.8269
0.68 | 1213.55 | 0.0085 | 17.3364
0.7 | 1248.94 | 0.00875 | 17.842
0.72 | 1282.62 | 0.009 | 18.3231
0.74 | 1311.61 | 0.00925 | 18.7373
0.76 | 1325.04 | 0.0095 | 18.9291
0.78 | 1333.82 | 0.00975 | 19.0546
0.8 | 1330.91 | 0.01 | 19.013
0.82 | 1320.12 | 0.01025 | 18.8589
0.84 | 1303.92 | 0.0105 | 18.6274
0.86 | 1272.71 | 0.01075 | 18.1816
0.88 | 1255.84 | 0.011 | 17.9406
0.9 | 1243.18 | 0.01125 | 17.7597
0.92 | 1235.71 | 0.0115 | 17.653
0.94 | 1221.58 | 0.01175 | 17.4511
0.96 | 1195.34 | 0.012 | 17.0763
0.98 | 1147.2 | 0.01225 | 16.3886
1 | 1070.56 | 0.0125 | 15.2937
1.02 | 974.457 | 0.01275 | 13.9208
1.04 | 827.984 | 0.013 | 11.8283
1.06 | 622.831 | 0.01325 | 8.8976
1.08 | 434.476 | 0.0135 | 6.2068
1.1 | 287.343 | 0.01375 | 4.1049
1.12 | 109.077 | 0.014 | 1.5582
1.14 | 61.1442 | 0.01425 | 0.87349
1.16 | 35.4441 | 0.0145 | 0.50634
1.18 | 24.116 | 0.01475 | 0.34451
1.2 | 22.8128 | 0.015 | 0.3259
1.22 | 22.5188 | 0.01525 | 0.3217
1.24 | 21.8764 | 0.0155 | 0.31252
1.26 | 21.1672 | 0.01575 | 0.30239
1.28 | 20.105 | 0.016 | 0.28721
1.3 | 19.5646 | 0.01625 | 0.27949
1.32 | 19.7767 | 0.0165 | 0.28252
1.34 | 20.0292 | 0.01675 | 0.28613
1.36 | 20.3067 | 0.017 | 0.2901
1.38 | 20.5747 | 0.01725 | 0.29392
1.4 | 20.7135 | 0.0175 | 0.29591
1.42 | 20.8581 | 0.01775 | 0.29797
1.44 | 20.664 | 0.018 | 0.2952
1.46 | 20.7339 | 0.01825 | 0.2962
1.48 | 21.0098 | 0.0185 | 0.30014
1.5 | 21.2935 | 0.01875 | 0.30419
1.52 | 21.5764 | 0.019 | 0.30823
1.54 | 20.9716 | 0.01925 | 0.29959
1.56 | 20.5059 | 0.0195 | 0.29294
1.58 | 19.8995 | 0.01975 | 0.28428
1.6 | 19.9222 | 0.02 | 0.2846
1.62 | 20.1446 | 0.02025 | 0.28778
1.64 | 20.3855 | 0.0205 | 0.29122
1.66 | 20.6098 | 0.02075 | 0.29443
1.68 | 20.8568 | 0.021 | 0.29795
1.7 | 21.0619 | 0.02125 | 0.30088
1.72 | 21.2978 | 0.0215 | 0.30425
1.74 | 21.5305 | 0.02175 | 0.30758
1.76 | 21.7771 | 0.022 | 0.3111
1.78 | 20.6778 | 0.02225 | 0.2954
1.8 | 19.8807 | 0.0225 | 0.28401
1.82 | 19.0509 | 0.02275 | 0.27216
1.84 | 17.6484 | 0.023 | 0.25212
1.86 | 17.7585 | 0.02325 | 0.25369
1.88 | 17.9413 | 0.0235 | 0.2563
1.9 | 17.8937 | 0.02375 | 0.25562
1.92 | 18.0821 | 0.024 | 0.25832
1.94 | 16.4842 | 0.02425 | 0.23549
1.96 | 16.6159 | 0.0245 | 0.23737
1.98 | 16.7793 | 0.02475 | 0.2397
2 | 16.4837 | 0.025 | 0.23548

## fuj_sot_c21_th1.2_l10_g1.5
TIME | FX | strain | stress | fuji/soturon/cfrp2=1/thickness=1.2/lap=10/gap=1.5/fuj_sot_c21_th1.2_l10_g1.5.csv
0.02 | 34.8402 | 0.00025 | 0.49772 | 最大応力 | 18.864
0.04 | 69.6804 | 0.0005 | 0.99543 | ヤング率 | 1990.8686
0.06 | 104.521 | 0.00075 | 1.4932
0.08 | 139.361 | 0.001 | 1.9909
0.1 | 174.201 | 0.00125 | 2.4886
0.12 | 209.041 | 0.0015 | 2.9863
0.14 | 243.881 | 0.00175 | 3.484
0.16 | 278.722 | 0.002 | 3.9817
0.18 | 313.562 | 0.00225 | 4.4795
0.2 | 348.402 | 0.0025 | 4.9772
0.22 | 383.242 | 0.00275 | 5.4749
0.24 | 418.082 | 0.003 | 5.9726
0.26 | 452.923 | 0.00325 | 6.4703
0.28 | 487.763 | 0.0035 | 6.968
0.3 | 522.603 | 0.00375 | 7.4658
0.32 | 557.443 | 0.004 | 7.9635
0.34 | 592.283 | 0.00425 | 8.4612
0.36 | 627.124 | 0.0045 | 8.9589
0.38 | 661.964 | 0.00475 | 9.4566
0.4 | 696.804 | 0.005 | 9.9543
0.42 | 731.644 | 0.00525 | 10.4521
0.44 | 766.484 | 0.0055 | 10.9498
0.46 | 801.325 | 0.00575 | 11.4475
0.48 | 836.165 | 0.006 | 11.9452
0.5 | 871.005 | 0.00625 | 12.4429
0.52 | 905.845 | 0.0065 | 12.9406
0.54 | 940.685 | 0.00675 | 13.4384
0.56 | 975.525 | 0.007 | 13.9361
0.58 | 1010.37 | 0.00725 | 14.4339
0.6 | 1045.21 | 0.0075 | 14.9316
0.62 | 1080.05 | 0.00775 | 15.4293
0.64 | 1114.89 | 0.008 | 15.927
0.66 | 1149.73 | 0.00825 | 16.4247
0.68 | 1184.52 | 0.0085 | 16.9217
0.7 | 1217.86 | 0.00875 | 17.398
0.72 | 1246.88 | 0.009 | 17.8126
0.74 | 1272.51 | 0.00925 | 18.1787
0.76 | 1294.75 | 0.0095 | 18.4964
0.78 | 1315.47 | 0.00975 | 18.7924
0.8 | 1320.48 | 0.01 | 18.864
0.82 | 1266.65 | 0.01025 | 18.095
0.84 | 1222.83 | 0.0105 | 17.469
0.86 | 1199.03 | 0.01075 | 17.129
0.88 | 1175.88 | 0.011 | 16.7983
0.9 | 1152.45 | 0.01125 | 16.4636
0.92 | 1134.61 | 0.0115 | 16.2087
0.94 | 1127.17 | 0.01175 | 16.1024
0.96 | 1117.58 | 0.012 | 15.9654
0.98 | 1110.65 | 0.01225 | 15.8664
1 | 1099.27 | 0.0125 | 15.7039
1.02 | 1083.74 | 0.01275 | 15.482
1.04 | 1059.96 | 0.013 | 15.1423
1.06 | 1032.15 | 0.01325 | 14.745
1.08 | 978.666 | 0.0135 | 13.9809
1.1 | 895.302 | 0.01375 | 12.79
1.12 | 752.682 | 0.014 | 10.7526
1.14 | 629.832 | 0.01425 | 8.9976
1.16 | 559.083 | 0.0145 | 7.9869
1.18 | 417.589 | 0.01475 | 5.9656
1.2 | 394.327 | 0.015 | 5.6332
1.22 | 367.075 | 0.01525 | 5.2439
1.24 | 338.514 | 0.0155 | 4.8359
1.26 | 240.346 | 0.01575 | 3.4335
1.28 | 192.991 | 0.016 | 2.757
1.3 | 170.249 | 0.01625 | 2.4321
1.32 | 154.539 | 0.0165 | 2.2077
1.34 | 146.05 | 0.01675 | 2.0864
1.36 | 140.055 | 0.017 | 2.0008
1.38 | 133.016 | 0.01725 | 1.9002
1.4 | 126.895 | 0.0175 | 1.8128
1.42 | 120.845 | 0.01775 | 1.7264
1.44 | 115.551 | 0.018 | 1.6507
1.46 | 111.084 | 0.01825 | 1.5869
1.48 | 107.496 | 0.0185 | 1.5357
1.5 | 98.8958 | 0.01875 | 1.4128
1.52 | 89.8655 | 0.019 | 1.2838
1.54 | 23.1143 | 0.01925 | 0.3302
1.56 | 9.8554 | 0.0195 | 0.14079
1.58 | 9.8129 | 0.01975 | 0.14018
1.6 | 9.926 | 0.02 | 0.1418
1.62 | 10.0501 | 0.02025 | 0.14357
1.64 | 10.1736 | 0.0205 | 0.14534
1.66 | 10.2977 | 0.02075 | 0.14711
1.68 | 10.4069 | 0.021 | 0.14867
1.7 | 10.5305 | 0.02125 | 0.15044
1.72 | 10.6543 | 0.0215 | 0.1522
1.74 | 10.3005 | 0.02175 | 0.14715
1.76 | 10.2771 | 0.022 | 0.14682
1.78 | 10.3925 | 0.02225 | 0.14846
1.8 | 10.4982 | 0.0225 | 0.14997
1.82 | 10.6148 | 0.02275 | 0.15164
1.84 | 10.7313 | 0.023 | 0.1533
1.86 | 10.8479 | 0.02325 | 0.15497
1.88 | 10.9646 | 0.0235 | 0.15664
1.9 | 11.0806 | 0.02375 | 0.15829
1.92 | 11.1957 | 0.024 | 0.15994
1.94 | 11.3116 | 0.02425 | 0.16159
1.96 | 11.4277 | 0.0245 | 0.16325
1.98 | 11.5399 | 0.02475 | 0.16486
2 | 11.6478 | 0.025 | 0.1664

## fuj_sot_c21_th1.2_l10_g2.0
TIME | FX | strain | stress | fuji/soturon/cfrp2=1/thickness=1.2/lap=10/gap=2.0/fuj_sot_c21_th1.2_l10_g2.0.csv
0.02 | 34.1466 | 0.00025 | 0.48781 | 最大応力 | 17.9911
0.04 | 68.2932 | 0.0005 | 0.97562 | ヤング率 | 1951.2337
0.06 | 102.44 | 0.00075 | 1.4634
0.08 | 136.586 | 0.001 | 1.9512
0.1 | 170.733 | 0.00125 | 2.439
0.12 | 204.88 | 0.0015 | 2.9269
0.14 | 239.026 | 0.00175 | 3.4147
0.16 | 273.173 | 0.002 | 3.9025
0.18 | 307.319 | 0.00225 | 4.3903
0.2 | 341.466 | 0.0025 | 4.8781
0.22 | 375.613 | 0.00275 | 5.3659
0.24 | 409.759 | 0.003 | 5.8537
0.26 | 443.906 | 0.00325 | 6.3415
0.28 | 478.052 | 0.0035 | 6.8293
0.3 | 512.199 | 0.00375 | 7.3171
0.32 | 546.345 | 0.004 | 7.8049
0.34 | 580.492 | 0.00425 | 8.2927
0.36 | 614.639 | 0.0045 | 8.7806
0.38 | 648.785 | 0.00475 | 9.2684
0.4 | 682.932 | 0.005 | 9.7562
0.42 | 717.078 | 0.00525 | 10.244
0.44 | 751.225 | 0.0055 | 10.7318
0.46 | 785.372 | 0.00575 | 11.2196
0.48 | 819.518 | 0.006 | 11.7074
0.5 | 853.665 | 0.00625 | 12.1952
0.52 | 887.811 | 0.0065 | 12.683
0.54 | 921.958 | 0.00675 | 13.1708
0.56 | 956.105 | 0.007 | 13.6586
0.58 | 990.251 | 0.00725 | 14.1464
0.6 | 1024.4 | 0.0075 | 14.6343
0.62 | 1058.54 | 0.00775 | 15.122
0.64 | 1092.69 | 0.008 | 15.6099
0.66 | 1126.84 | 0.00825 | 16.0977
0.68 | 1159.72 | 0.0085 | 16.5674
0.7 | 1187.39 | 0.00875 | 16.9627
0.72 | 1212.59 | 0.009 | 17.3227
0.74 | 1237.56 | 0.00925 | 17.6794
0.76 | 1259.38 | 0.0095 | 17.9911
0.78 | 1256.51 | 0.00975 | 17.9501
0.8 | 1228.74 | 0.01 | 17.5534
0.82 | 1205.49 | 0.01025 | 17.2213
0.84 | 1184.52 | 0.0105 | 16.9217
0.86 | 1143.17 | 0.01075 | 16.331
0.88 | 1116.16 | 0.011 | 15.9451
0.9 | 1106.09 | 0.01125 | 15.8013
0.92 | 1100.12 | 0.0115 | 15.716
0.94 | 1096.24 | 0.01175 | 15.6606
0.96 | 1084.89 | 0.012 | 15.4984
0.98 | 1068.67 | 0.01225 | 15.2667
1 | 1050.06 | 0.0125 | 15.0009
1.02 | 1017.2 | 0.01275 | 14.5314
1.04 | 978.121 | 0.013 | 13.9732
1.06 | 926.777 | 0.01325 | 13.2397
1.08 | 796.01 | 0.0135 | 11.3716
1.1 | 700.777 | 0.01375 | 10.0111
1.12 | 640.416 | 0.014 | 9.1488
1.14 | 589.656 | 0.01425 | 8.4237
1.16 | 493.113 | 0.0145 | 7.0445
1.18 | 402.857 | 0.01475 | 5.7551
1.2 | 387.65 | 0.015 | 5.5379
1.22 | 378.875 | 0.01525 | 5.4125
1.24 | 376.915 | 0.0155 | 5.3845
1.26 | 379.719 | 0.01575 | 5.4246
1.28 | 384.307 | 0.016 | 5.4901
1.3 | 389.49 | 0.01625 | 5.5641
1.32 | 394.887 | 0.0165 | 5.6412
1.34 | 400.466 | 0.01675 | 5.7209
1.36 | 405.677 | 0.017 | 5.7954
1.38 | 411.082 | 0.01725 | 5.8726
1.4 | 416.363 | 0.0175 | 5.948
1.42 | 418.105 | 0.01775 | 5.9729
1.44 | 407.403 | 0.018 | 5.82
1.46 | 373.22 | 0.01825 | 5.3317
1.48 | 333.241 | 0.0185 | 4.7606
1.5 | 298.205 | 0.01875 | 4.2601
1.52 | 261.893 | 0.019 | 3.7413
1.54 | 229.737 | 0.01925 | 3.282
1.56 | 148.272 | 0.0195 | 2.1182
1.58 | 94.4501 | 0.01975 | 1.3493
1.6 | 67.4649 | 0.02 | 0.96378
1.62 | 54.3525 | 0.02025 | 0.77646
1.64 | 48.7741 | 0.0205 | 0.69677
1.66 | 43.132 | 0.02075 | 0.61617
1.68 | 38.0248 | 0.021 | 0.54321
1.7 | 34.6178 | 0.02125 | 0.49454
1.72 | 31.893 | 0.0215 | 0.45561
1.74 | 30.6582 | 0.02175 | 0.43797
1.76 | 29.196 | 0.022 | 0.41709
1.78 | 28.0351 | 0.02225 | 0.4005
1.8 | 26.1612 | 0.0225 | 0.37373
1.82 | 25.4722 | 0.02275 | 0.36389
1.84 | 25.108 | 0.023 | 0.35869
1.86 | 23.3203 | 0.02325 | 0.33315
1.88 | 21.9016 | 0.0235 | 0.31288
1.9 | 22.1324 | 0.02375 | 0.31618
1.92 | 22.3632 | 0.024 | 0.31947
1.94 | 22.5944 | 0.02425 | 0.32278
1.96 | 22.8218 | 0.0245 | 0.32603
1.98 | 22.8283 | 0.02475 | 0.32612
1.99 | 22.5317 | 0.024875 | 0.32188
1.995 | 22.122 | 0.024938 | 0.31603
1.997 | 21.6361 | 0.024962 | 0.30909
1.9985 | 20.8868 | 0.024981 | 0.29838
2 | 20.647 | 0.025 | 0.29496

## fuj_sot_c21_th1.2_l10_g2.5
TIME | FX | strain | stress | fuji/soturon/cfrp2=1/thickness=1.2/lap=10/gap=2.5/fuj_sot_c21_th1.2_l10_g2.5.csv
0.02 | 33.5446 | 0.00025 | 0.47921 | 最大応力 | 17.0957
0.04 | 67.0891 | 0.0005 | 0.95842 | ヤング率 | 1916.8298
0.06 | 100.634 | 0.00075 | 1.4376
0.08 | 134.178 | 0.001 | 1.9168
0.1 | 167.723 | 0.00125 | 2.396
0.12 | 201.267 | 0.0015 | 2.8752
0.14 | 234.812 | 0.00175 | 3.3545
0.16 | 268.356 | 0.002 | 3.8337
0.18 | 301.901 | 0.00225 | 4.3129
0.2 | 335.446 | 0.0025 | 4.7921
0.22 | 368.99 | 0.00275 | 5.2713
0.24 | 402.535 | 0.003 | 5.7505
0.26 | 436.079 | 0.00325 | 6.2297
0.28 | 469.624 | 0.0035 | 6.7089
0.3 | 503.168 | 0.00375 | 7.1881
0.32 | 536.713 | 0.004 | 7.6673
0.34 | 570.257 | 0.00425 | 8.1465
0.36 | 603.802 | 0.0045 | 8.6257
0.38 | 637.347 | 0.00475 | 9.105
0.4 | 670.891 | 0.005 | 9.5842
0.42 | 704.436 | 0.00525 | 10.0634
0.44 | 737.98 | 0.0055 | 10.5426
0.46 | 771.525 | 0.00575 | 11.0218
0.48 | 805.069 | 0.006 | 11.501
0.5 | 838.614 | 0.00625 | 11.9802
0.52 | 872.158 | 0.0065 | 12.4594
0.54 | 905.703 | 0.00675 | 12.9386
0.56 | 939.248 | 0.007 | 13.4178
0.58 | 972.792 | 0.00725 | 13.897
0.6 | 1006.34 | 0.0075 | 14.3763
0.62 | 1039.83 | 0.00775 | 14.8547
0.64 | 1072.62 | 0.008 | 15.3231
0.66 | 1103.32 | 0.00825 | 15.7617
0.68 | 1128.67 | 0.0085 | 16.1239
0.7 | 1154.19 | 0.00875 | 16.4884
0.72 | 1181.75 | 0.009 | 16.8821
0.74 | 1196.7 | 0.00925 | 17.0957
0.76 | 1173.8 | 0.0095 | 16.7686
0.78 | 1155.7 | 0.00975 | 16.51
0.8 | 1155.82 | 0.01 | 16.5117
0.82 | 1154.97 | 0.01025 | 16.4996
0.84 | 1134.88 | 0.0105 | 16.2126
0.86 | 1105.25 | 0.01075 | 15.7893
0.88 | 1095.05 | 0.011 | 15.6436
0.9 | 1088.47 | 0.01125 | 15.5496
0.92 | 1087.76 | 0.0115 | 15.5394
0.94 | 1091.96 | 0.01175 | 15.5994
0.96 | 1091.37 | 0.012 | 15.591
0.98 | 1089.12 | 0.01225 | 15.5589
1 | 1077.02 | 0.0125 | 15.386
1.02 | 1057.99 | 0.01275 | 15.1141
1.04 | 1040.07 | 0.013 | 14.8581
1.06 | 1012.28 | 0.01325 | 14.4611
1.08 | 969.164 | 0.0135 | 13.8452
1.1 | 894.858 | 0.01375 | 12.7837
1.12 | 765.618 | 0.014 | 10.9374
1.14 | 603.516 | 0.01425 | 8.6217
1.16 | 540.597 | 0.0145 | 7.7228
1.18 | 484.684 | 0.01475 | 6.9241
1.2 | 366.66 | 0.015 | 5.238
1.22 | 336.823 | 0.01525 | 4.8118
1.24 | 327.532 | 0.0155 | 4.679
1.26 | 320.649 | 0.01575 | 4.5807
1.28 | 315.889 | 0.016 | 4.5127
1.3 | 316.155 | 0.01625 | 4.5165
1.32 | 319.446 | 0.0165 | 4.5635
1.34 | 323.502 | 0.01675 | 4.6215
1.36 | 326.568 | 0.017 | 4.6653
1.38 | 327.73 | 0.01725 | 4.6819
1.4 | 331.88 | 0.0175 | 4.7411
1.42 | 335.927 | 0.01775 | 4.799
1.44 | 340.137 | 0.018 | 4.8591
1.46 | 344.295 | 0.01825 | 4.9185
1.48 | 348.491 | 0.0185 | 4.9784
1.5 | 352.743 | 0.01875 | 5.0392
1.52 | 357.182 | 0.019 | 5.1026
1.54 | 361.311 | 0.01925 | 5.1616
1.56 | 365.137 | 0.0195 | 5.2162
1.58 | 365.733 | 0.01975 | 5.2248
1.6 | 357.8 | 0.02 | 5.1114
1.62 | 335.563 | 0.02025 | 4.7938
1.64 | 317.501 | 0.0205 | 4.5357
1.66 | 300.713 | 0.02075 | 4.2959
1.68 | 280.801 | 0.021 | 4.0114
1.7 | 267.644 | 0.02125 | 3.8235
1.72 | 189.89 | 0.0215 | 2.7127
1.74 | 153.1 | 0.02175 | 2.1871
1.76 | 136.3 | 0.022 | 1.9471
1.78 | 121.703 | 0.02225 | 1.7386
1.8 | 115.075 | 0.0225 | 1.6439
1.82 | 107.379 | 0.02275 | 1.534
1.84 | 99.8175 | 0.023 | 1.426
1.86 | 96.7478 | 0.02325 | 1.3821
1.88 | 85.8443 | 0.0235 | 1.2263
1.9 | 79.4895 | 0.02375 | 1.1356
1.92 | 36.9065 | 0.024 | 0.52724
1.94 | 10.4213 | 0.02425 | 0.14888
1.96 | 9.3039 | 0.0245 | 0.13291
1.98 | 9.343 | 0.02475 | 0.13347
2 | 9.4097 | 0.025 | 0.13442

## fuj_sot_c21_th1.2_l10_g3.0
TIME | FX | strain | stress | fuji/soturon/cfrp2=1/thickness=1.2/lap=10/gap=3.0/fuj_sot_c21_th1.2_l10_g3.0.csv
0.02 | 32.9828 | 0.00025 | 0.47118 | 最大応力 | 16.2593
0.04 | 65.9655 | 0.0005 | 0.94236 | ヤング率 | 1884.7292
0.06 | 98.9483 | 0.00075 | 1.4135
0.08 | 131.931 | 0.001 | 1.8847
0.1 | 164.914 | 0.00125 | 2.3559
0.12 | 197.897 | 0.0015 | 2.8271
0.14 | 230.879 | 0.00175 | 3.2983
0.16 | 263.862 | 0.002 | 3.7695
0.18 | 296.845 | 0.00225 | 4.2406
0.2 | 329.828 | 0.0025 | 4.7118
0.22 | 362.81 | 0.00275 | 5.183
0.24 | 395.793 | 0.003 | 5.6542
0.26 | 428.776 | 0.00325 | 6.1254
0.28 | 461.759 | 0.0035 | 6.5966
0.3 | 494.741 | 0.00375 | 7.0677
0.32 | 527.724 | 0.004 | 7.5389
0.34 | 560.707 | 0.00425 | 8.0101
0.36 | 593.69 | 0.0045 | 8.4813
0.38 | 626.673 | 0.00475 | 8.9525
0.4 | 659.655 | 0.005 | 9.4236
0.42 | 692.638 | 0.00525 | 9.8948
0.44 | 725.621 | 0.0055 | 10.366
0.46 | 758.604 | 0.00575 | 10.8372
0.48 | 791.586 | 0.006 | 11.3084
0.5 | 824.569 | 0.00625 | 11.7796
0.52 | 857.552 | 0.0065 | 12.2507
0.54 | 890.535 | 0.00675 | 12.7219
0.56 | 923.517 | 0.007 | 13.1931
0.58 | 956.5 | 0.00725 | 13.6643
0.6 | 989.483 | 0.0075 | 14.1355
0.62 | 1022.47 | 0.00775 | 14.6067
0.64 | 1053.89 | 0.008 | 15.0556
0.66 | 1079.79 | 0.00825 | 15.4256
0.68 | 1103.6 | 0.0085 | 15.7657
0.7 | 1127.5 | 0.00875 | 16.1071
0.72 | 1138.15 | 0.009 | 16.2593
0.74 | 1115.36 | 0.00925 | 15.9337
0.76 | 1101.51 | 0.0095 | 15.7359
0.78 | 1105.61 | 0.00975 | 15.7944
0.8 | 1107.86 | 0.01 | 15.8266
0.82 | 1093.36 | 0.01025 | 15.6194
0.84 | 1071.47 | 0.0105 | 15.3067
0.86 | 1061.9 | 0.01075 | 15.17
0.88 | 1062.45 | 0.011 | 15.1779
0.9 | 1065.3 | 0.01125 | 15.2186
0.92 | 1065.09 | 0.0115 | 15.2156
0.94 | 1066.07 | 0.01175 | 15.2296
0.96 | 1064.31 | 0.012 | 15.2044
0.98 | 1060.81 | 0.01225 | 15.1544
1 | 1047.05 | 0.0125 | 14.9579
1.02 | 1028.41 | 0.01275 | 14.6916
1.04 | 1003.17 | 0.013 | 14.331
1.06 | 986.774 | 0.01325 | 14.0968
1.08 | 958.121 | 0.0135 | 13.6874
1.1 | 919.103 | 0.01375 | 13.13
1.12 | 852.451 | 0.014 | 12.1779
1.14 | 761.061 | 0.01425 | 10.8723
1.16 | 605.029 | 0.0145 | 8.6433
1.18 | 492.432 | 0.01475 | 7.0347
1.2 | 441.335 | 0.015 | 6.3048
1.22 | 412.605 | 0.01525 | 5.8944
1.24 | 388.403 | 0.0155 | 5.5486
1.26 | 360.765 | 0.01575 | 5.1538
1.28 | 325.577 | 0.016 | 4.6511
1.3 | 279.338 | 0.01625 | 3.9905
1.32 | 208.472 | 0.0165 | 2.9782
1.34 | 155.644 | 0.01675 | 2.2235
1.36 | 135.989 | 0.017 | 1.9427
1.38 | 121.342 | 0.01725 | 1.7335
1.4 | 113.345 | 0.0175 | 1.6192
1.42 | 110.324 | 0.01775 | 1.5761
1.44 | 106.858 | 0.018 | 1.5265
1.46 | 105.327 | 0.01825 | 1.5047
1.48 | 102.506 | 0.0185 | 1.4644
1.5 | 102.215 | 0.01875 | 1.4602
1.52 | 99.5817 | 0.019 | 1.4226
1.54 | 94.3847 | 0.01925 | 1.3484
1.56 | 91.2544 | 0.0195 | 1.3036
1.58 | 87.1226 | 0.01975 | 1.2446
1.6 | 80.9459 | 0.02 | 1.1564
1.62 | 64.4993 | 0.02025 | 0.92142
1.64 | 31.1248 | 0.0205 | 0.44464
1.66 | 18.2756 | 0.02075 | 0.26108
1.68 | 14.7825 | 0.021 | 0.21118
1.7 | 14.7972 | 0.02125 | 0.21139
1.72 | 14.3922 | 0.0215 | 0.2056
1.74 | 13.9081 | 0.02175 | 0.19869
1.76 | 13.8528 | 0.022 | 0.1979
1.78 | 13.5576 | 0.02225 | 0.19368
1.8 | 13.7099 | 0.0225 | 0.19586
1.82 | 13.859 | 0.02275 | 0.19799
1.84 | 13.9942 | 0.023 | 0.19992
1.86 | 14.1463 | 0.02325 | 0.20209
1.88 | 13.8529 | 0.0235 | 0.1979
1.9 | 12.5288 | 0.02375 | 0.17898
1.92 | 12.1224 | 0.024 | 0.17318
1.94 | 11.66 | 0.02425 | 0.16657
1.96 | 11.7657 | 0.0245 | 0.16808
1.98 | 11.6845 | 0.02475 | 0.16692
2 | 11.6125 | 0.025 | 0.16589

## fuj_sot_c21_th1.2_l20_g0.5
TIME | FX | strain | stress | fuji/soturon/cfrp2=1/thickness=1.2/lap=20/gap=0.5/fuj_sot_c21_th1.2_l20_g0.5.csv
0.02 | 39.6381 | 0.00025 | 0.56626 | 最大応力 | 22.5933
0.04 | 79.2763 | 0.0005 | 1.1325 | ヤング率 | 2265.0359
0.06 | 118.914 | 0.00075 | 1.6988
0.08 | 158.553 | 0.001 | 2.265
0.1 | 198.191 | 0.00125 | 2.8313
0.12 | 237.829 | 0.0015 | 3.3976
0.14 | 277.467 | 0.00175 | 3.9638
0.16 | 317.105 | 0.002 | 4.5301
0.18 | 356.743 | 0.00225 | 5.0963
0.2 | 396.381 | 0.0025 | 5.6626
0.22 | 436.02 | 0.00275 | 6.2289
0.24 | 475.658 | 0.003 | 6.7951
0.26 | 515.296 | 0.00325 | 7.3614
0.28 | 554.934 | 0.0035 | 7.9276
0.3 | 594.572 | 0.00375 | 8.4939
0.32 | 634.21 | 0.004 | 9.0601
0.34 | 673.848 | 0.00425 | 9.6264
0.36 | 713.486 | 0.0045 | 10.1927
0.38 | 753.125 | 0.00475 | 10.7589
0.4 | 792.763 | 0.005 | 11.3252
0.42 | 832.401 | 0.00525 | 11.8914
0.44 | 872.039 | 0.0055 | 12.4577
0.46 | 911.677 | 0.00575 | 13.024
0.48 | 951.315 | 0.006 | 13.5902
0.5 | 990.953 | 0.00625 | 14.1565
0.52 | 1030.59 | 0.0065 | 14.7227
0.54 | 1070.23 | 0.00675 | 15.289
0.56 | 1109.87 | 0.007 | 15.8553
0.58 | 1149.51 | 0.00725 | 16.4216
0.6 | 1189.14 | 0.0075 | 16.9877
0.62 | 1228.78 | 0.00775 | 17.554
0.64 | 1268.41 | 0.008 | 18.1201
0.66 | 1308.02 | 0.00825 | 18.686
0.68 | 1347.64 | 0.0085 | 19.252
0.7 | 1387.28 | 0.00875 | 19.8183
0.72 | 1425.75 | 0.009 | 20.3679
0.74 | 1460.36 | 0.00925 | 20.8623
0.76 | 1492.46 | 0.0095 | 21.3209
0.78 | 1523.52 | 0.00975 | 21.7646
0.8 | 1552.72 | 0.01 | 22.1817
0.82 | 1581.53 | 0.01025 | 22.5933
0.84 | 1570.94 | 0.0105 | 22.442
0.86 | 1540.49 | 0.01075 | 22.007
0.88 | 1526.51 | 0.011 | 21.8073
0.9 | 1510.29 | 0.01125 | 21.5756
0.92 | 1493.04 | 0.0115 | 21.3291
0.94 | 1487.44 | 0.01175 | 21.2491
0.96 | 1494.69 | 0.012 | 21.3527
0.98 | 1505.57 | 0.01225 | 21.5081
1 | 1513.33 | 0.0125 | 21.619
1.02 | 1523.89 | 0.01275 | 21.7699
1.04 | 1529.73 | 0.013 | 21.8533
1.06 | 1528.11 | 0.01325 | 21.8301
1.08 | 1519.68 | 0.0135 | 21.7097
1.1 | 1497.39 | 0.01375 | 21.3913
1.12 | 1410.12 | 0.014 | 20.1446
1.14 | 1354.34 | 0.01425 | 19.3477
1.16 | 1325.8 | 0.0145 | 18.94
1.18 | 1285.06 | 0.01475 | 18.358
1.2 | 1205.12 | 0.015 | 17.216
1.22 | 1038.38 | 0.01525 | 14.834
1.24 | 744.887 | 0.0155 | 10.6412
1.26 | 399.09 | 0.01575 | 5.7013
1.28 | 214.916 | 0.016 | 3.0702
1.3 | 102.818 | 0.01625 | 1.4688
1.32 | 59.0112 | 0.0165 | 0.84302
1.34 | 51.0302 | 0.01675 | 0.729
1.36 | 48.2009 | 0.017 | 0.68858
1.38 | 47.589 | 0.01725 | 0.67984
1.4 | 47.6934 | 0.0175 | 0.68133
1.42 | 48.3742 | 0.01775 | 0.69106
1.44 | 49.0387 | 0.018 | 0.70055
1.46 | 49.3069 | 0.01825 | 0.70438
1.48 | 49.4812 | 0.0185 | 0.70687
1.5 | 49.3409 | 0.01875 | 0.70487
1.52 | 49.6724 | 0.019 | 0.70961
1.54 | 49.9193 | 0.01925 | 0.71313
1.56 | 50.4958 | 0.0195 | 0.72137
1.58 | 51.1188 | 0.01975 | 0.73027
1.6 | 51.5118 | 0.02 | 0.73588
1.62 | 50.9365 | 0.02025 | 0.72766
1.64 | 50.6075 | 0.0205 | 0.72296
1.66 | 47.2144 | 0.02075 | 0.67449
1.68 | 33.78 | 0.021 | 0.48257
1.7 | 33.4875 | 0.02125 | 0.47839
1.72 | 33.5522 | 0.0215 | 0.47932
1.74 | 33.4364 | 0.02175 | 0.47766
1.76 | 33.6139 | 0.022 | 0.4802
1.78 | 33.9658 | 0.02225 | 0.48523
1.8 | 34.3111 | 0.0225 | 0.49016
1.82 | 34.6833 | 0.02275 | 0.49548
1.84 | 34.1189 | 0.023 | 0.48741
1.86 | 33.3403 | 0.02325 | 0.47629
1.88 | 33.3543 | 0.0235 | 0.47649
1.9 | 33.3087 | 0.02375 | 0.47584
1.92 | 32.8569 | 0.024 | 0.46938
1.94 | 32.6675 | 0.02425 | 0.46668
1.96 | 32.818 | 0.0245 | 0.46883
1.98 | 32.9093 | 0.02475 | 0.47013
2 | 31.9194 | 0.025 | 0.45599

## fuj_sot_c21_th1.2_l20_g1.0
TIME | FX | strain | stress | fuji/soturon/cfrp2=1/thickness=1.2/lap=20/gap=1.0/fuj_sot_c21_th1.2_l20_g1.0.csv
0.02 | 38.3523 | 0.00025 | 0.54789 | 最大応力 | 20.8474
0.04 | 76.7046 | 0.0005 | 1.0958 | ヤング率 | 2191.56
0.06 | 115.057 | 0.00075 | 1.6437
0.08 | 153.409 | 0.001 | 2.1916
0.1 | 191.761 | 0.00125 | 2.7394
0.12 | 230.114 | 0.0015 | 3.2873
0.14 | 268.466 | 0.00175 | 3.8352
0.16 | 306.818 | 0.002 | 4.3831
0.18 | 345.171 | 0.00225 | 4.931
0.2 | 383.523 | 0.0025 | 5.4789
0.22 | 421.875 | 0.00275 | 6.0268
0.24 | 460.227 | 0.003 | 6.5747
0.26 | 498.58 | 0.00325 | 7.1226
0.28 | 536.932 | 0.0035 | 7.6705
0.3 | 575.284 | 0.00375 | 8.2183
0.32 | 613.636 | 0.004 | 8.7662
0.34 | 651.989 | 0.00425 | 9.3141
0.36 | 690.341 | 0.0045 | 9.862
0.38 | 728.693 | 0.00475 | 10.4099
0.4 | 767.046 | 0.005 | 10.9578
0.42 | 805.398 | 0.00525 | 11.5057
0.44 | 843.75 | 0.0055 | 12.0536
0.46 | 882.102 | 0.00575 | 12.6015
0.48 | 920.455 | 0.006 | 13.1494
0.5 | 958.807 | 0.00625 | 13.6972
0.52 | 997.159 | 0.0065 | 14.2451
0.54 | 1035.51 | 0.00675 | 14.793
0.56 | 1073.86 | 0.007 | 15.3409
0.58 | 1112.22 | 0.00725 | 15.8889
0.6 | 1150.57 | 0.0075 | 16.4367
0.62 | 1188.92 | 0.00775 | 16.9846
0.64 | 1227.27 | 0.008 | 17.5324
0.66 | 1265.63 | 0.00825 | 18.0804
0.68 | 1303.71 | 0.0085 | 18.6244
0.7 | 1339.91 | 0.00875 | 19.1416
0.72 | 1369.1 | 0.009 | 19.5586
0.74 | 1397.47 | 0.00925 | 19.9639
0.76 | 1429.38 | 0.0095 | 20.4197
0.78 | 1459.32 | 0.00975 | 20.8474
0.8 | 1456.86 | 0.01 | 20.8123
0.82 | 1447.84 | 0.01025 | 20.6834
0.84 | 1454.83 | 0.0105 | 20.7833
0.86 | 1451.76 | 0.01075 | 20.7394
0.88 | 1439.03 | 0.011 | 20.5576
0.9 | 1412.88 | 0.01125 | 20.184
0.92 | 1400.07 | 0.0115 | 20.001
0.94 | 1397.21 | 0.01175 | 19.9601
0.96 | 1403.16 | 0.012 | 20.0451
0.98 | 1404.01 | 0.01225 | 20.0573
1 | 1408.18 | 0.0125 | 20.1169
1.02 | 1406.04 | 0.01275 | 20.0863
1.04 | 1402.14 | 0.013 | 20.0306
1.06 | 1393.82 | 0.01325 | 19.9117
1.08 | 1380.31 | 0.0135 | 19.7187
1.1 | 1361.96 | 0.01375 | 19.4566
1.12 | 1324.42 | 0.014 | 18.9203
1.14 | 1249.07 | 0.01425 | 17.8439
1.16 | 1138.9 | 0.0145 | 16.27
1.18 | 965.165 | 0.01475 | 13.7881
1.2 | 691.919 | 0.015 | 9.8846
1.22 | 387.942 | 0.01525 | 5.542
1.24 | 214.75 | 0.0155 | 3.0679
1.26 | 159.831 | 0.01575 | 2.2833
1.28 | 125.133 | 0.016 | 1.7876
1.3 | 83.2372 | 0.01625 | 1.1891
1.32 | 65.7295 | 0.0165 | 0.93899
1.34 | 59.3822 | 0.01675 | 0.84832
1.36 | 53.1802 | 0.017 | 0.75972
1.38 | 47.195 | 0.01725 | 0.67421
1.4 | 44.7328 | 0.0175 | 0.63904
1.42 | 41.7912 | 0.01775 | 0.59702
1.44 | 38.3433 | 0.018 | 0.54776
1.46 | 35.5484 | 0.01825 | 0.50783
1.48 | 33.2009 | 0.0185 | 0.4743
1.5 | 32.6718 | 0.01875 | 0.46674
1.52 | 31.9027 | 0.019 | 0.45575
1.54 | 30.3657 | 0.01925 | 0.4338
1.56 | 28.8045 | 0.0195 | 0.41149
1.58 | 28.0527 | 0.01975 | 0.40075
1.6 | 27.4742 | 0.02 | 0.39249
1.62 | 27.0728 | 0.02025 | 0.38675
1.64 | 27.1882 | 0.0205 | 0.3884
1.66 | 27.1541 | 0.02075 | 0.38792
1.68 | 27.1562 | 0.021 | 0.38795
1.7 | 27.4795 | 0.02125 | 0.39256
1.72 | 27.6386 | 0.0215 | 0.39484
1.74 | 27.6109 | 0.02175 | 0.39444
1.76 | 27.5726 | 0.022 | 0.39389
1.78 | 26.7593 | 0.02225 | 0.38228
1.8 | 26.2294 | 0.0225 | 0.37471
1.82 | 25.6894 | 0.02275 | 0.36699
1.84 | 25.5002 | 0.023 | 0.36429
1.86 | 25.4308 | 0.02325 | 0.3633
1.88 | 25.15 | 0.0235 | 0.35929
1.9 | 25.1107 | 0.02375 | 0.35872
1.92 | 24.89 | 0.024 | 0.35557
1.94 | 24.5922 | 0.02425 | 0.35132
1.96 | 24.821 | 0.0245 | 0.35459
1.98 | 24.7549 | 0.02475 | 0.35364
2 | 24 | 0.025 | 0.34286

## fuj_sot_c21_th1.2_l20_g1.5
TIME | FX | strain | stress | fuji/soturon/cfrp2=1/thickness=1.2/lap=20/gap=1.5/fuj_sot_c21_th1.2_l20_g1.5.csv
0.02 | 37.4612 | 0.00025 | 0.53516 | 最大応力 | 19.5763
0.04 | 74.9224 | 0.0005 | 1.0703 | ヤング率 | 2140.6408
0.06 | 112.384 | 0.00075 | 1.6055
0.08 | 149.845 | 0.001 | 2.1406
0.1 | 187.306 | 0.00125 | 2.6758
0.12 | 224.767 | 0.0015 | 3.211
0.14 | 262.229 | 0.00175 | 3.7461
0.16 | 299.69 | 0.002 | 4.2813
0.18 | 337.151 | 0.00225 | 4.8164
0.2 | 374.612 | 0.0025 | 5.3516
0.22 | 412.073 | 0.00275 | 5.8868
0.24 | 449.535 | 0.003 | 6.4219
0.26 | 486.996 | 0.00325 | 6.9571
0.28 | 524.457 | 0.0035 | 7.4922
0.3 | 561.918 | 0.00375 | 8.0274
0.32 | 599.38 | 0.004 | 8.5626
0.34 | 636.841 | 0.00425 | 9.0977
0.36 | 674.302 | 0.0045 | 9.6329
0.38 | 711.763 | 0.00475 | 10.168
0.4 | 749.224 | 0.005 | 10.7032
0.42 | 786.686 | 0.00525 | 11.2384
0.44 | 824.147 | 0.0055 | 11.7735
0.46 | 861.608 | 0.00575 | 12.3087
0.48 | 899.069 | 0.006 | 12.8438
0.5 | 936.531 | 0.00625 | 13.379
0.52 | 973.992 | 0.0065 | 13.9142
0.54 | 1011.45 | 0.00675 | 14.4493
0.56 | 1048.91 | 0.007 | 14.9844
0.58 | 1086.38 | 0.00725 | 15.5197
0.6 | 1123.84 | 0.0075 | 16.0549
0.62 | 1161.3 | 0.00775 | 16.59
0.64 | 1198.76 | 0.008 | 17.1251
0.66 | 1235 | 0.00825 | 17.6429
0.68 | 1266.97 | 0.0085 | 18.0996
0.7 | 1296.35 | 0.00875 | 18.5193
0.72 | 1324.93 | 0.009 | 18.9276
0.74 | 1355.92 | 0.00925 | 19.3703
0.76 | 1370.34 | 0.0095 | 19.5763
0.78 | 1347.83 | 0.00975 | 19.2547
0.8 | 1336.71 | 0.01 | 19.0959
0.82 | 1349.43 | 0.01025 | 19.2776
0.84 | 1352.44 | 0.0105 | 19.3206
0.86 | 1345.98 | 0.01075 | 19.2283
0.88 | 1324.2 | 0.011 | 18.9171
0.9 | 1316.03 | 0.01125 | 18.8004
0.92 | 1316.68 | 0.0115 | 18.8097
0.94 | 1318.32 | 0.01175 | 18.8331
0.96 | 1319.73 | 0.012 | 18.8533
0.98 | 1318.16 | 0.01225 | 18.8309
1 | 1319.74 | 0.0125 | 18.8534
1.02 | 1315.91 | 0.01275 | 18.7987
1.04 | 1303.06 | 0.013 | 18.6151
1.06 | 1278.66 | 0.01325 | 18.2666
1.08 | 1233.93 | 0.0135 | 17.6276
1.1 | 1168.59 | 0.01375 | 16.6941
1.12 | 1070.48 | 0.014 | 15.2926
1.14 | 887.123 | 0.01425 | 12.6732
1.16 | 793.43 | 0.0145 | 11.3347
1.18 | 648.258 | 0.01475 | 9.2608
1.2 | 415.693 | 0.015 | 5.9385
1.22 | 285.514 | 0.01525 | 4.0788
1.24 | 241.84 | 0.0155 | 3.4549
1.26 | 212.455 | 0.01575 | 3.0351
1.28 | 188.649 | 0.016 | 2.695
1.3 | 172.424 | 0.01625 | 2.4632
1.32 | 160.497 | 0.0165 | 2.2928
1.34 | 154.469 | 0.01675 | 2.2067
1.36 | 148.707 | 0.017 | 2.1244
1.38 | 141.09 | 0.01725 | 2.0156
1.4 | 133.835 | 0.0175 | 1.9119
1.42 | 118.498 | 0.01775 | 1.6928
1.44 | 99.4691 | 0.018 | 1.421
1.46 | 87.2105 | 0.01825 | 1.2459
1.48 | 80.4267 | 0.0185 | 1.149
1.5 | 76.4541 | 0.01875 | 1.0922
1.52 | 74.0756 | 0.019 | 1.0582
1.54 | 71.5856 | 0.01925 | 1.0227
1.56 | 69.7636 | 0.0195 | 0.99662
1.58 | 68.2469 | 0.01975 | 0.97496
1.6 | 67.1314 | 0.02 | 0.95902
1.62 | 66.0004 | 0.02025 | 0.94286
1.64 | 64.711 | 0.0205 | 0.92444
1.66 | 64.6201 | 0.02075 | 0.92314
1.68 | 64.7064 | 0.021 | 0.92438
1.7 | 64.3367 | 0.02125 | 0.9191
1.72 | 63.7179 | 0.0215 | 0.91026
1.74 | 63.0839 | 0.02175 | 0.9012
1.76 | 61.9762 | 0.022 | 0.88537
1.78 | 60.9112 | 0.02225 | 0.87016
1.8 | 59.5105 | 0.0225 | 0.85015
1.82 | 59.5216 | 0.02275 | 0.85031
1.84 | 59.3877 | 0.023 | 0.8484
1.86 | 59.5258 | 0.02325 | 0.85037
1.88 | 58.9837 | 0.0235 | 0.84262
1.9 | 59.2413 | 0.02375 | 0.8463
1.92 | 59.4116 | 0.024 | 0.84874
1.94 | 56.6446 | 0.02425 | 0.80921
1.96 | 53.9846 | 0.0245 | 0.77121
1.98 | 49.3383 | 0.02475 | 0.70483
1.99 | 48.6677 | 0.024875 | 0.69525
1.995 | 48.0655 | 0.024938 | 0.68665
1.997 | 47.1851 | 0.024962 | 0.67407
1.9985 | 43.9011 | 0.024981 | 0.62716
2 | 40.845 | 0.025 | 0.5835

## fuj_sot_c21_th1.2_l20_g2.0
TIME | FX | strain | stress | fuji/soturon/cfrp2=1/thickness=1.2/lap=20/gap=2.0/fuj_sot_c21_th1.2_l20_g2.0.csv
0.02 | 36.7183 | 0.00025 | 0.52455 | 最大応力 | 18.8644
0.04 | 73.4367 | 0.0005 | 1.0491 | ヤング率 | 2098.1899
0.06 | 110.155 | 0.00075 | 1.5736
0.08 | 146.873 | 0.001 | 2.0982
0.1 | 183.592 | 0.00125 | 2.6227
0.12 | 220.31 | 0.0015 | 3.1473
0.14 | 257.028 | 0.00175 | 3.6718
0.16 | 293.747 | 0.002 | 4.1964
0.18 | 330.465 | 0.00225 | 4.7209
0.2 | 367.183 | 0.0025 | 5.2455
0.22 | 403.902 | 0.00275 | 5.77
0.24 | 440.62 | 0.003 | 6.2946
0.26 | 477.338 | 0.00325 | 6.8191
0.28 | 514.057 | 0.0035 | 7.3437
0.3 | 550.775 | 0.00375 | 7.8682
0.32 | 587.493 | 0.004 | 8.3928
0.34 | 624.212 | 0.00425 | 8.9173
0.36 | 660.93 | 0.0045 | 9.4419
0.38 | 697.649 | 0.00475 | 9.9664
0.4 | 734.367 | 0.005 | 10.491
0.42 | 771.085 | 0.00525 | 11.0155
0.44 | 807.804 | 0.0055 | 11.5401
0.46 | 844.522 | 0.00575 | 12.0646
0.48 | 881.24 | 0.006 | 12.5891
0.5 | 917.959 | 0.00625 | 13.1137
0.52 | 954.677 | 0.0065 | 13.6382
0.54 | 991.395 | 0.00675 | 14.1628
0.56 | 1028.11 | 0.007 | 14.6873
0.58 | 1064.83 | 0.00725 | 15.2119
0.6 | 1101.55 | 0.0075 | 15.7364
0.62 | 1138.27 | 0.00775 | 16.261
0.64 | 1173.69 | 0.008 | 16.767
0.66 | 1203.96 | 0.00825 | 17.1994
0.68 | 1231.43 | 0.0085 | 17.5919
0.7 | 1259.36 | 0.00875 | 17.9909
0.72 | 1281.99 | 0.009 | 18.3141
0.74 | 1275.23 | 0.00925 | 18.2176
0.76 | 1269.46 | 0.0095 | 18.1351
0.78 | 1283.31 | 0.00975 | 18.333
0.8 | 1298.56 | 0.01 | 18.5509
0.82 | 1314.16 | 0.01025 | 18.7737
0.84 | 1320.51 | 0.0105 | 18.8644
0.86 | 1311.55 | 0.01075 | 18.7364
0.88 | 1292.51 | 0.011 | 18.4644
0.9 | 1284.6 | 0.01125 | 18.3514
0.92 | 1278.32 | 0.0115 | 18.2617
0.94 | 1268.58 | 0.01175 | 18.1226
0.96 | 1259.06 | 0.012 | 17.9866
0.98 | 1250.57 | 0.01225 | 17.8653
1 | 1235.34 | 0.0125 | 17.6477
1.02 | 1212.12 | 0.01275 | 17.316
1.04 | 1171.99 | 0.013 | 16.7427
1.06 | 1124.87 | 0.01325 | 16.0696
1.08 | 1037.66 | 0.0135 | 14.8237
1.1 | 911.651 | 0.01375 | 13.0236
1.12 | 773.842 | 0.014 | 11.0549
1.14 | 702.56 | 0.01425 | 10.0366
1.16 | 613.608 | 0.0145 | 8.7658
1.18 | 520.241 | 0.01475 | 7.432
1.2 | 418.393 | 0.015 | 5.977
1.22 | 245.47 | 0.01525 | 3.5067
1.24 | 200.537 | 0.0155 | 2.8648
1.26 | 171.559 | 0.01575 | 2.4508
1.28 | 147.772 | 0.016 | 2.111
1.3 | 131.927 | 0.01625 | 1.8847
1.32 | 116.944 | 0.0165 | 1.6706
1.34 | 79.2822 | 0.01675 | 1.1326
1.36 | 60.9431 | 0.017 | 0.87062
1.38 | 54.688 | 0.01725 | 0.78126
1.4 | 49.0505 | 0.0175 | 0.70072
1.42 | 44.4277 | 0.01775 | 0.63468
1.44 | 40.2359 | 0.018 | 0.5748
1.46 | 37.7226 | 0.01825 | 0.53889
1.48 | 34.3335 | 0.0185 | 0.49048
1.5 | 33.5994 | 0.01875 | 0.47999
1.52 | 32.0655 | 0.019 | 0.45808
1.54 | 29.6919 | 0.01925 | 0.42417
1.56 | 28.2235 | 0.0195 | 0.40319
1.58 | 27.1179 | 0.01975 | 0.3874
1.6 | 25.4115 | 0.02 | 0.36302
1.62 | 25.4237 | 0.02025 | 0.3632
1.64 | 25.732 | 0.0205 | 0.3676
1.66 | 26.0371 | 0.02075 | 0.37196
1.68 | 26.3487 | 0.021 | 0.37641
1.7 | 26.6623 | 0.02125 | 0.38089
1.72 | 26.9623 | 0.0215 | 0.38518
1.74 | 26.9116 | 0.02175 | 0.38445
1.76 | 27.0471 | 0.022 | 0.38639
1.78 | 26.5204 | 0.02225 | 0.37886
1.8 | 26.0303 | 0.0225 | 0.37186
1.82 | 25.9959 | 0.02275 | 0.37137
1.84 | 26.2721 | 0.023 | 0.37532
1.86 | 26.547 | 0.02325 | 0.37924
1.88 | 26.009 | 0.0235 | 0.37156
1.9 | 26.0987 | 0.02375 | 0.37284
1.92 | 26.0316 | 0.024 | 0.37188
1.94 | 26.0827 | 0.02425 | 0.37261
1.96 | 26.3502 | 0.0245 | 0.37643
1.98 | 26.617 | 0.02475 | 0.38024
1.99 | 26.7475 | 0.024875 | 0.38211
1.995 | 26.8062 | 0.024938 | 0.38295
1.997 | 26.8246 | 0.024962 | 0.38321
1.9985 | 26.829 | 0.024981 | 0.38327
2 | 26.8491 | 0.025 | 0.38356

## fuj_sot_c21_th1.2_l20_g2.5
TIME | FX | strain | stress | fuji/soturon/cfrp2=1/thickness=1.2/lap=20/gap=2.5/fuj_sot_c21_th1.2_l20_g2.5.csv
0.02 | 36.064 | 0.00025 | 0.5152 | 最大応力 | 17.4623
0.04 | 72.1279 | 0.0005 | 1.0304 | ヤング率 | 2060.8002
0.06 | 108.192 | 0.00075 | 1.5456
0.08 | 144.256 | 0.001 | 2.0608
0.1 | 180.32 | 0.00125 | 2.576
0.12 | 216.384 | 0.0015 | 3.0912
0.14 | 252.448 | 0.00175 | 3.6064
0.16 | 288.512 | 0.002 | 4.1216
0.18 | 324.576 | 0.00225 | 4.6368
0.2 | 360.64 | 0.0025 | 5.152
0.22 | 396.703 | 0.00275 | 5.6672
0.24 | 432.767 | 0.003 | 6.1824
0.26 | 468.831 | 0.00325 | 6.6976
0.28 | 504.895 | 0.0035 | 7.2128
0.3 | 540.959 | 0.00375 | 7.728
0.32 | 577.023 | 0.004 | 8.2432
0.34 | 613.087 | 0.00425 | 8.7584
0.36 | 649.151 | 0.0045 | 9.2736
0.38 | 685.215 | 0.00475 | 9.7888
0.4 | 721.279 | 0.005 | 10.304
0.42 | 757.343 | 0.00525 | 10.8192
0.44 | 793.407 | 0.0055 | 11.3344
0.46 | 829.471 | 0.00575 | 11.8496
0.48 | 865.535 | 0.006 | 12.3648
0.5 | 901.599 | 0.00625 | 12.88
0.52 | 937.663 | 0.0065 | 13.3952
0.54 | 973.727 | 0.00675 | 13.9104
0.56 | 1009.79 | 0.007 | 14.4256
0.58 | 1045.8 | 0.00725 | 14.94
0.6 | 1081.07 | 0.0075 | 15.4439
0.62 | 1114.12 | 0.00775 | 15.916
0.64 | 1141.51 | 0.008 | 16.3073
0.66 | 1168.9 | 0.00825 | 16.6986
0.68 | 1198.81 | 0.0085 | 17.1259
0.7 | 1217.59 | 0.00875 | 17.3941
0.72 | 1201.56 | 0.009 | 17.1651
0.74 | 1191.69 | 0.00925 | 17.0241
0.76 | 1202.05 | 0.0095 | 17.1721
0.78 | 1215.55 | 0.00975 | 17.365
0.8 | 1222.36 | 0.01 | 17.4623
0.82 | 1219.29 | 0.01025 | 17.4184
0.84 | 1203.1 | 0.0105 | 17.1871
0.86 | 1194.11 | 0.01075 | 17.0587
0.88 | 1193.76 | 0.011 | 17.0537
0.9 | 1196.67 | 0.01125 | 17.0953
0.92 | 1195.87 | 0.0115 | 17.0839
0.94 | 1194.82 | 0.01175 | 17.0689
0.96 | 1183.56 | 0.012 | 16.908
0.98 | 1167.04 | 0.01225 | 16.672
1 | 1136.59 | 0.0125 | 16.237
1.02 | 1111.19 | 0.01275 | 15.8741
1.04 | 1084.87 | 0.013 | 15.4981
1.06 | 1052.08 | 0.01325 | 15.0297
1.08 | 1001.07 | 0.0135 | 14.301
1.1 | 906.249 | 0.01375 | 12.9464
1.12 | 796.005 | 0.014 | 11.3715
1.14 | 703.024 | 0.01425 | 10.0432
1.16 | 526.302 | 0.0145 | 7.5186
1.18 | 470.022 | 0.01475 | 6.7146
1.2 | 420.875 | 0.015 | 6.0125
1.22 | 412.011 | 0.01525 | 5.8859
1.24 | 410.632 | 0.0155 | 5.8662
1.26 | 409.614 | 0.01575 | 5.8516
1.28 | 400.139 | 0.016 | 5.7163
1.3 | 372.302 | 0.01625 | 5.3186
1.32 | 326.256 | 0.0165 | 4.6608
1.34 | 268.637 | 0.01675 | 3.8377
1.36 | 211.154 | 0.017 | 3.0165
1.38 | 137.439 | 0.01725 | 1.9634
1.4 | 108.21 | 0.0175 | 1.5459
1.42 | 98.2411 | 0.01775 | 1.4034
1.44 | 90.1258 | 0.018 | 1.2875
1.46 | 84.4317 | 0.01825 | 1.2062
1.48 | 81.6802 | 0.0185 | 1.1669
1.5 | 79.7837 | 0.01875 | 1.1398
1.52 | 78.9121 | 0.019 | 1.1273
1.54 | 78.3657 | 0.01925 | 1.1195
1.56 | 74.3941 | 0.0195 | 1.0628
1.58 | 72.2775 | 0.01975 | 1.0325
1.6 | 69.737 | 0.02 | 0.99624
1.62 | 68.6504 | 0.02025 | 0.98072
1.64 | 68.4057 | 0.0205 | 0.97722
1.66 | 67.7177 | 0.02075 | 0.9674
1.68 | 66.4971 | 0.021 | 0.94996
1.7 | 64.3566 | 0.02125 | 0.91938
1.72 | 64.4673 | 0.0215 | 0.92096
1.74 | 62.5697 | 0.02175 | 0.89385
1.76 | 62.5748 | 0.022 | 0.89393
1.78 | 62.8786 | 0.02225 | 0.89827
1.8 | 63.4354 | 0.0225 | 0.90622
1.82 | 64.1346 | 0.02275 | 0.91621
1.84 | 64.8389 | 0.023 | 0.92627
1.86 | 65.5109 | 0.02325 | 0.93587
1.88 | 66.2097 | 0.0235 | 0.94585
1.9 | 66.9114 | 0.02375 | 0.95588
1.92 | 67.6149 | 0.024 | 0.96593
1.94 | 68.313 | 0.02425 | 0.9759
1.96 | 68.9949 | 0.0245 | 0.98564
1.98 | 68.7922 | 0.02475 | 0.98275
1.99 | 68.8295 | 0.024875 | 0.98328
1.995 | 68.8506 | 0.024938 | 0.98358
1.997 | 68.8428 | 0.024962 | 0.98347
1.9985 | 68.7363 | 0.024981 | 0.98195
2 | 68.7456 | 0.025 | 0.98208

## fuj_sot_c21_th1.2_l20_g3.0
TIME | FX | strain | stress | fuji/soturon/cfrp2=1/thickness=1.2/lap=20/gap=3.0/fuj_sot_c21_th1.2_l20_g3.0.csv
0.02 | 35.4477 | 0.00025 | 0.5064 | 最大応力 | 16.7281
0.04 | 70.8953 | 0.0005 | 1.0128 | ヤング率 | 2025.5803
0.06 | 106.343 | 0.00075 | 1.5192
0.08 | 141.791 | 0.001 | 2.0256
0.1 | 177.238 | 0.00125 | 2.532
0.12 | 212.686 | 0.0015 | 3.0384
0.14 | 248.134 | 0.00175 | 3.5448
0.16 | 283.581 | 0.002 | 4.0512
0.18 | 319.029 | 0.00225 | 4.5576
0.2 | 354.477 | 0.0025 | 5.064
0.22 | 389.924 | 0.00275 | 5.5703
0.24 | 425.372 | 0.003 | 6.0767
0.26 | 460.82 | 0.00325 | 6.5831
0.28 | 496.267 | 0.0035 | 7.0895
0.3 | 531.715 | 0.00375 | 7.5959
0.32 | 567.163 | 0.004 | 8.1023
0.34 | 602.61 | 0.00425 | 8.6087
0.36 | 638.058 | 0.0045 | 9.1151
0.38 | 673.506 | 0.00475 | 9.6215
0.4 | 708.953 | 0.005 | 10.1279
0.42 | 744.401 | 0.00525 | 10.6343
0.44 | 779.849 | 0.0055 | 11.1407
0.46 | 815.296 | 0.00575 | 11.6471
0.48 | 850.744 | 0.006 | 12.1535
0.5 | 886.192 | 0.00625 | 12.6599
0.52 | 921.639 | 0.0065 | 13.1663
0.54 | 957.087 | 0.00675 | 13.6727
0.56 | 992.535 | 0.007 | 14.1791
0.58 | 1027.98 | 0.00725 | 14.6854
0.6 | 1061.76 | 0.0075 | 15.168
0.62 | 1089.62 | 0.00775 | 15.566
0.64 | 1114.53 | 0.008 | 15.9219
0.66 | 1141.11 | 0.00825 | 16.3016
0.68 | 1155.36 | 0.0085 | 16.5051
0.7 | 1135.63 | 0.00875 | 16.2233
0.72 | 1125.72 | 0.009 | 16.0817
0.74 | 1138.91 | 0.00925 | 16.2701
0.76 | 1155.92 | 0.0095 | 16.5131
0.78 | 1170.97 | 0.00975 | 16.7281
0.8 | 1166.36 | 0.01 | 16.6623
0.82 | 1148.67 | 0.01025 | 16.4096
0.84 | 1138.69 | 0.0105 | 16.267
0.86 | 1141.88 | 0.01075 | 16.3126
0.88 | 1148.76 | 0.011 | 16.4109
0.9 | 1156.07 | 0.01125 | 16.5153
0.92 | 1159.48 | 0.0115 | 16.564
0.94 | 1163.25 | 0.01175 | 16.6179
0.96 | 1164.98 | 0.012 | 16.6426
0.98 | 1163.52 | 0.01225 | 16.6217
1 | 1153.61 | 0.0125 | 16.4801
1.02 | 1142.18 | 0.01275 | 16.3169
1.04 | 1131.31 | 0.013 | 16.1616
1.06 | 1116.28 | 0.01325 | 15.9469
1.08 | 1093.98 | 0.0135 | 15.6283
1.1 | 1060.45 | 0.01375 | 15.1493
1.12 | 1013.78 | 0.014 | 14.4826
1.14 | 953.658 | 0.01425 | 13.6237
1.16 | 844.63 | 0.0145 | 12.0661
1.18 | 670.779 | 0.01475 | 9.5826
1.2 | 506.751 | 0.015 | 7.2393
1.22 | 312.219 | 0.01525 | 4.4603
1.24 | 202.047 | 0.0155 | 2.8864
1.26 | 165.754 | 0.01575 | 2.3679
1.28 | 145.411 | 0.016 | 2.0773
1.3 | 135.436 | 0.01625 | 1.9348
1.32 | 129.429 | 0.0165 | 1.849
1.34 | 126.505 | 0.01675 | 1.8072
1.36 | 122.081 | 0.017 | 1.744
1.38 | 120.143 | 0.01725 | 1.7163
1.4 | 118.127 | 0.0175 | 1.6875
1.42 | 117.099 | 0.01775 | 1.6728
1.44 | 116.315 | 0.018 | 1.6616
1.46 | 113.231 | 0.01825 | 1.6176
1.48 | 110.011 | 0.0185 | 1.5716
1.5 | 108.495 | 0.01875 | 1.5499
1.52 | 102.399 | 0.019 | 1.4628
1.54 | 76.9062 | 0.01925 | 1.0987
1.56 | 49.903 | 0.0195 | 0.7129
1.58 | 34.6693 | 0.01975 | 0.49528
1.6 | 27.8822 | 0.02 | 0.39832
1.62 | 25.1442 | 0.02025 | 0.3592
1.64 | 25.4008 | 0.0205 | 0.36287
1.66 | 25.7106 | 0.02075 | 0.36729
1.68 | 25.9583 | 0.021 | 0.37083
1.7 | 26.2592 | 0.02125 | 0.37513
1.72 | 26.5464 | 0.0215 | 0.37923
1.74 | 26.4952 | 0.02175 | 0.3785
1.76 | 26.3537 | 0.022 | 0.37648
1.78 | 26.5035 | 0.02225 | 0.37862
1.8 | 26.5978 | 0.0225 | 0.37997
1.82 | 26.7201 | 0.02275 | 0.38172
1.84 | 26.1465 | 0.023 | 0.37352
1.86 | 25.9475 | 0.02325 | 0.37068
1.88 | 26.1469 | 0.0235 | 0.37353
1.9 | 26.119 | 0.02375 | 0.37313
1.92 | 26.2297 | 0.024 | 0.37471
1.94 | 24.3665 | 0.02425 | 0.34809
1.96 | 24.139 | 0.0245 | 0.34484
1.98 | 23.3886 | 0.02475 | 0.33412
2 | 21.828 | 0.025 | 0.31183

## fuj_sot_c21_th1.2_l30_g0.5
TIME | FX | strain | stress | fuji/soturon/cfrp2=1/thickness=1.2/lap=30/gap=0.5/fuj_sot_c21_th1.2_l30_g0.5.csv
0.02 | 41.9624 | 0.00025 | 0.59946 | 最大応力 | 23.1781
0.04 | 83.9247 | 0.0005 | 1.1989 | ヤング率 | 2397.8498
0.06 | 125.887 | 0.00075 | 1.7984
0.08 | 167.849 | 0.001 | 2.3978
0.1 | 209.812 | 0.00125 | 2.9973
0.12 | 251.774 | 0.0015 | 3.5968
0.14 | 293.737 | 0.00175 | 4.1962
0.16 | 335.699 | 0.002 | 4.7957
0.18 | 377.661 | 0.00225 | 5.3952
0.2 | 419.624 | 0.0025 | 5.9946
0.22 | 461.586 | 0.00275 | 6.5941
0.24 | 503.548 | 0.003 | 7.1935
0.26 | 545.511 | 0.00325 | 7.793
0.28 | 587.473 | 0.0035 | 8.3925
0.3 | 629.435 | 0.00375 | 8.9919
0.32 | 671.398 | 0.004 | 9.5914
0.34 | 713.36 | 0.00425 | 10.1909
0.36 | 755.323 | 0.0045 | 10.7903
0.38 | 797.285 | 0.00475 | 11.3898
0.4 | 839.247 | 0.005 | 11.9892
0.42 | 881.21 | 0.00525 | 12.5887
0.44 | 923.172 | 0.0055 | 13.1882
0.46 | 965.134 | 0.00575 | 13.7876
0.48 | 1007.1 | 0.006 | 14.3871
0.5 | 1049.06 | 0.00625 | 14.9866
0.52 | 1091.02 | 0.0065 | 15.586
0.54 | 1132.98 | 0.00675 | 16.1854
0.56 | 1174.95 | 0.007 | 16.785
0.58 | 1216.91 | 0.00725 | 17.3844
0.6 | 1258.87 | 0.0075 | 17.9839
0.62 | 1300.83 | 0.00775 | 18.5833
0.64 | 1342.78 | 0.008 | 19.1826
0.66 | 1384.72 | 0.00825 | 19.7817
0.68 | 1426.48 | 0.0085 | 20.3783
0.7 | 1466.22 | 0.00875 | 20.946
0.72 | 1499.1 | 0.009 | 21.4157
0.74 | 1531.12 | 0.00925 | 21.8731
0.76 | 1565.71 | 0.0095 | 22.3673
0.78 | 1600.83 | 0.00975 | 22.869
0.8 | 1622.47 | 0.01 | 23.1781
0.82 | 1603.59 | 0.01025 | 22.9084
0.84 | 1598.61 | 0.0105 | 22.8373
0.86 | 1609.69 | 0.01075 | 22.9956
0.88 | 1615.16 | 0.011 | 23.0737
0.9 | 1610.81 | 0.01125 | 23.0116
0.92 | 1606.69 | 0.0115 | 22.9527
0.94 | 1603.26 | 0.01175 | 22.9037
0.96 | 1597.28 | 0.012 | 22.8183
0.98 | 1601.47 | 0.01225 | 22.8781
1 | 1597.23 | 0.0125 | 22.8176
1.02 | 1586.07 | 0.01275 | 22.6581
1.04 | 1551.57 | 0.013 | 22.1653
1.06 | 1463.03 | 0.01325 | 20.9004
1.08 | 1196.28 | 0.0135 | 17.0897
1.1 | 746.426 | 0.01375 | 10.6632
1.12 | 465.389 | 0.014 | 6.6484
1.14 | 317.559 | 0.01425 | 4.5366
1.16 | 267.147 | 0.0145 | 3.8164
1.18 | 236.705 | 0.01475 | 3.3815
1.2 | 208.285 | 0.015 | 2.9755
1.22 | 184.134 | 0.01525 | 2.6305
1.24 | 165.004 | 0.0155 | 2.3572
1.26 | 154.855 | 0.01575 | 2.2122
1.28 | 147.588 | 0.016 | 2.1084
1.3 | 138.024 | 0.01625 | 1.9718
1.32 | 130.19 | 0.0165 | 1.8599
1.34 | 114.528 | 0.01675 | 1.6361
1.36 | 78.3712 | 0.017 | 1.1196
1.38 | 16.5246 | 0.01725 | 0.23607
1.4 | 9.4568 | 0.0175 | 0.1351
1.42 | 8.8036 | 0.01775 | 0.12577
1.44 | 8.9167 | 0.018 | 0.12738
1.46 | 9.0405 | 0.01825 | 0.12915
1.48 | 9.1644 | 0.0185 | 0.13092
1.5 | 9.0328 | 0.01875 | 0.12904
1.52 | 9.1516 | 0.019 | 0.13074
1.54 | 9.272 | 0.01925 | 0.13246
1.56 | 8.7331 | 0.0195 | 0.12476
1.58 | 8.4264 | 0.01975 | 0.12038
1.6 | 8.5331 | 0.02 | 0.1219
1.62 | 8.6397 | 0.02025 | 0.12342
1.64 | 8.7464 | 0.0205 | 0.12495
1.66 | 8.853 | 0.02075 | 0.12647
1.68 | 8.9597 | 0.021 | 0.128
1.7 | 9.0664 | 0.02125 | 0.12952
1.72 | 8.3811 | 0.0215 | 0.11973
1.74 | 8.3606 | 0.02175 | 0.11944
1.76 | 8.433 | 0.022 | 0.12047
1.78 | 8.5161 | 0.02225 | 0.12166
1.8 | 8.6118 | 0.0225 | 0.12303
1.82 | 8.7047 | 0.02275 | 0.12435
1.84 | 8.8003 | 0.023 | 0.12572
1.86 | 8.896 | 0.02325 | 0.12709
1.88 | 8.9916 | 0.0235 | 0.12845
1.9 | 9.0873 | 0.02375 | 0.12982
1.92 | 9.1829 | 0.024 | 0.13118
1.94 | 9.0451 | 0.02425 | 0.12922
1.96 | 9.1383 | 0.0245 | 0.13055
1.98 | 9.2316 | 0.02475 | 0.13188
2 | 9.3248 | 0.025 | 0.13321

## fuj_sot_c21_th1.2_l30_g1.0
TIME | FX | strain | stress | fuji/soturon/cfrp2=1/thickness=1.2/lap=30/gap=1.0/fuj_sot_c21_th1.2_l30_g1.0.csv
0.02 | 40.7558 | 0.00025 | 0.58223 | 最大応力 | 21.9503
0.04 | 81.5116 | 0.0005 | 1.1645 | ヤング率 | 2328.902
0.06 | 122.267 | 0.00075 | 1.7467
0.08 | 163.023 | 0.001 | 2.3289
0.1 | 203.779 | 0.00125 | 2.9111
0.12 | 244.535 | 0.0015 | 3.4934
0.14 | 285.29 | 0.00175 | 4.0756
0.16 | 326.046 | 0.002 | 4.6578
0.18 | 366.802 | 0.00225 | 5.24
0.2 | 407.558 | 0.0025 | 5.8223
0.22 | 448.314 | 0.00275 | 6.4045
0.24 | 489.069 | 0.003 | 6.9867
0.26 | 529.825 | 0.00325 | 7.5689
0.28 | 570.581 | 0.0035 | 8.1512
0.3 | 611.337 | 0.00375 | 8.7334
0.32 | 652.092 | 0.004 | 9.3156
0.34 | 692.848 | 0.00425 | 9.8978
0.36 | 733.604 | 0.0045 | 10.4801
0.38 | 774.36 | 0.00475 | 11.0623
0.4 | 815.116 | 0.005 | 11.6445
0.42 | 855.871 | 0.00525 | 12.2267
0.44 | 896.627 | 0.0055 | 12.809
0.46 | 937.383 | 0.00575 | 13.3912
0.48 | 978.139 | 0.006 | 13.9734
0.5 | 1018.89 | 0.00625 | 14.5556
0.52 | 1059.65 | 0.0065 | 15.1379
0.54 | 1100.41 | 0.00675 | 15.7201
0.56 | 1141.16 | 0.007 | 16.3023
0.58 | 1181.92 | 0.00725 | 16.8846
0.6 | 1222.67 | 0.0075 | 17.4667
0.62 | 1263.43 | 0.00775 | 18.049
0.64 | 1304.18 | 0.008 | 18.6311
0.66 | 1343.7 | 0.00825 | 19.1957
0.68 | 1379.13 | 0.0085 | 19.7019
0.7 | 1411.73 | 0.00875 | 20.1676
0.72 | 1443.56 | 0.009 | 20.6223
0.74 | 1477.44 | 0.00925 | 21.1063
0.76 | 1498.93 | 0.0095 | 21.4133
0.78 | 1482.34 | 0.00975 | 21.1763
0.8 | 1483.56 | 0.01 | 21.1937
0.82 | 1499.31 | 0.01025 | 21.4187
0.84 | 1516.84 | 0.0105 | 21.6691
0.86 | 1525.69 | 0.01075 | 21.7956
0.88 | 1536.52 | 0.011 | 21.9503
0.9 | 1536.49 | 0.01125 | 21.9499
0.92 | 1521.4 | 0.0115 | 21.7343
0.94 | 1512.89 | 0.01175 | 21.6127
0.96 | 1505.12 | 0.012 | 21.5017
0.98 | 1502.45 | 0.01225 | 21.4636
1 | 1494.64 | 0.0125 | 21.352
1.02 | 1485.13 | 0.01275 | 21.2161
1.04 | 1471.24 | 0.013 | 21.0177
1.06 | 1440.73 | 0.01325 | 20.5819
1.08 | 1359.03 | 0.0135 | 19.4147
1.1 | 1145.72 | 0.01375 | 16.3674
1.12 | 663.787 | 0.014 | 9.4827
1.14 | 410.381 | 0.01425 | 5.8626
1.16 | 334.177 | 0.0145 | 4.774
1.18 | 285.908 | 0.01475 | 4.0844
1.2 | 243.881 | 0.015 | 3.484
1.22 | 206.265 | 0.01525 | 2.9466
1.24 | 159.369 | 0.0155 | 2.2767
1.26 | 94.532 | 0.01575 | 1.3505
1.28 | 21.5335 | 0.016 | 0.30762
1.3 | 14.2283 | 0.01625 | 0.20326
1.32 | 13.7337 | 0.0165 | 0.1962
1.34 | 13.6871 | 0.01675 | 0.19553
1.36 | 13.6653 | 0.017 | 0.19522
1.38 | 12.7587 | 0.01725 | 0.18227
1.4 | 11.8341 | 0.0175 | 0.16906
1.42 | 11.8218 | 0.01775 | 0.16888
1.44 | 11.9879 | 0.018 | 0.17126
1.46 | 12.1544 | 0.01825 | 0.17363
1.48 | 12.3209 | 0.0185 | 0.17601
1.5 | 12.4874 | 0.01875 | 0.17839
1.52 | 12.6539 | 0.019 | 0.18077
1.54 | 12.801 | 0.01925 | 0.18287
1.56 | 12.9366 | 0.0195 | 0.18481
1.58 | 13.1024 | 0.01975 | 0.18718
1.6 | 13.207 | 0.02 | 0.18867
1.62 | 13.3721 | 0.02025 | 0.19103
1.64 | 13.536 | 0.0205 | 0.19337
1.66 | 12.931 | 0.02075 | 0.18473
1.68 | 11.7637 | 0.021 | 0.16805
1.7 | 11.8765 | 0.02125 | 0.16966
1.72 | 12.0162 | 0.0215 | 0.17166
1.74 | 12.1559 | 0.02175 | 0.17366
1.76 | 12.2957 | 0.022 | 0.17565
1.78 | 12.4354 | 0.02225 | 0.17765
1.8 | 12.5751 | 0.0225 | 0.17964
1.82 | 12.7148 | 0.02275 | 0.18164
1.84 | 11.3372 | 0.023 | 0.16196
1.86 | 11.3513 | 0.02325 | 0.16216
1.88 | 11.4734 | 0.0235 | 0.16391
1.9 | 11.5954 | 0.02375 | 0.16565
1.92 | 11.7175 | 0.024 | 0.16739
1.94 | 11.8395 | 0.02425 | 0.16914
1.96 | 11.9616 | 0.0245 | 0.17088
1.98 | 12.0837 | 0.02475 | 0.17262
1.99 | 12.1439 | 0.024875 | 0.17348
1.995 | 12.1729 | 0.024938 | 0.1739
1.997 | 12.183 | 0.024962 | 0.17404
1.9985 | 12.1806 | 0.024981 | 0.17401
2 | 12.189 | 0.025 | 0.17413

## fuj_sot_c21_th1.2_l30_g1.5
TIME | FX | strain | stress | fuji/soturon/cfrp2=1/thickness=1.2/lap=30/gap=1.5/fuj_sot_c21_th1.2_l30_g1.5.csv
0.02 | 39.8952 | 0.00025 | 0.56993 | 最大応力 | 20.7884
0.04 | 79.7903 | 0.0005 | 1.1399 | ヤング率 | 2279.7212
0.06 | 119.685 | 0.00075 | 1.7098
0.08 | 159.581 | 0.001 | 2.2797
0.1 | 199.476 | 0.00125 | 2.8497
0.12 | 239.371 | 0.0015 | 3.4196
0.14 | 279.266 | 0.00175 | 3.9895
0.16 | 319.161 | 0.002 | 4.5594
0.18 | 359.056 | 0.00225 | 5.1294
0.2 | 398.952 | 0.0025 | 5.6993
0.22 | 438.847 | 0.00275 | 6.2692
0.24 | 478.742 | 0.003 | 6.8392
0.26 | 518.637 | 0.00325 | 7.4091
0.28 | 558.532 | 0.0035 | 7.979
0.3 | 598.427 | 0.00375 | 8.549
0.32 | 638.322 | 0.004 | 9.1189
0.34 | 678.218 | 0.00425 | 9.6888
0.36 | 718.113 | 0.0045 | 10.2588
0.38 | 758.008 | 0.00475 | 10.8287
0.4 | 797.903 | 0.005 | 11.3986
0.42 | 837.798 | 0.00525 | 11.9685
0.44 | 877.693 | 0.0055 | 12.5385
0.46 | 917.589 | 0.00575 | 13.1084
0.48 | 957.484 | 0.006 | 13.6783
0.5 | 997.379 | 0.00625 | 14.2483
0.52 | 1037.27 | 0.0065 | 14.8181
0.54 | 1077.17 | 0.00675 | 15.3881
0.56 | 1117.06 | 0.007 | 15.958
0.58 | 1156.96 | 0.00725 | 16.528
0.6 | 1196.85 | 0.0075 | 17.0979
0.62 | 1236.46 | 0.00775 | 17.6637
0.64 | 1273.62 | 0.008 | 18.1946
0.66 | 1303.2 | 0.00825 | 18.6171
0.68 | 1332.51 | 0.0085 | 19.0359
0.7 | 1365.88 | 0.00875 | 19.5126
0.72 | 1389.89 | 0.009 | 19.8556
0.74 | 1382.32 | 0.00925 | 19.7474
0.76 | 1382.82 | 0.0095 | 19.7546
0.78 | 1402.13 | 0.00975 | 20.0304
0.8 | 1423.73 | 0.01 | 20.339
0.82 | 1445.82 | 0.01025 | 20.6546
0.84 | 1455.19 | 0.0105 | 20.7884
0.86 | 1427.13 | 0.01075 | 20.3876
0.88 | 1427.52 | 0.011 | 20.3931
0.9 | 1434.35 | 0.01125 | 20.4907
0.92 | 1441.66 | 0.0115 | 20.5951
0.94 | 1443.83 | 0.01175 | 20.6261
0.96 | 1442.23 | 0.012 | 20.6033
0.98 | 1435.43 | 0.01225 | 20.5061
1 | 1434.65 | 0.0125 | 20.495
1.02 | 1434.22 | 0.01275 | 20.4889
1.04 | 1430.91 | 0.013 | 20.4416
1.06 | 1423.19 | 0.01325 | 20.3313
1.08 | 1403.44 | 0.0135 | 20.0491
1.1 | 1370.93 | 0.01375 | 19.5847
1.12 | 1303.35 | 0.014 | 18.6193
1.14 | 1176.67 | 0.01425 | 16.8096
1.16 | 905.94 | 0.0145 | 12.942
1.18 | 465.917 | 0.01475 | 6.656
1.2 | 286.27 | 0.015 | 4.0896
1.22 | 225.994 | 0.01525 | 3.2285
1.24 | 193.242 | 0.0155 | 2.7606
1.26 | 180.736 | 0.01575 | 2.5819
1.28 | 164.477 | 0.016 | 2.3497
1.3 | 155.338 | 0.01625 | 2.2191
1.32 | 145.423 | 0.0165 | 2.0775
1.34 | 140.966 | 0.01675 | 2.0138
1.36 | 129.842 | 0.017 | 1.8549
1.38 | 106.96 | 0.01725 | 1.528
1.4 | 31.2335 | 0.0175 | 0.44619
1.42 | 12.3489 | 0.01775 | 0.17641
1.44 | 11.043 | 0.018 | 0.15776
1.46 | 11.0922 | 0.01825 | 0.15846
1.48 | 11.2441 | 0.0185 | 0.16063
1.5 | 11.3961 | 0.01875 | 0.1628
1.52 | 11.548 | 0.019 | 0.16497
1.54 | 11.7 | 0.01925 | 0.16714
1.56 | 11.8519 | 0.0195 | 0.16931
1.58 | 11.0956 | 0.01975 | 0.15851
1.6 | 10.7509 | 0.02 | 0.15358
1.62 | 10.7836 | 0.02025 | 0.15405
1.64 | 10.8565 | 0.0205 | 0.15509
1.66 | 10.9887 | 0.02075 | 0.15698
1.68 | 11.1211 | 0.021 | 0.15887
1.7 | 11.2535 | 0.02125 | 0.16076
1.72 | 11.3858 | 0.0215 | 0.16265
1.74 | 11.5182 | 0.02175 | 0.16455
1.76 | 11.6506 | 0.022 | 0.16644
1.78 | 11.7593 | 0.02225 | 0.16799
1.8 | 11.8915 | 0.0225 | 0.16988
1.82 | 12.0236 | 0.02275 | 0.17177
1.84 | 11.852 | 0.023 | 0.16931
1.86 | 11.8645 | 0.02325 | 0.16949
1.88 | 11.9836 | 0.0235 | 0.17119
1.9 | 11.1481 | 0.02375 | 0.15926
1.92 | 10.6125 | 0.024 | 0.15161
1.94 | 10.6076 | 0.02425 | 0.15154
1.96 | 10.3514 | 0.0245 | 0.14788
1.98 | 10.4453 | 0.02475 | 0.14922
2 | 10.5321 | 0.025 | 0.15046

## fuj_sot_c21_th1.2_l30_g2.0
TIME | FX | strain | stress | fuji/soturon/cfrp2=1/thickness=1.2/lap=30/gap=2.0/fuj_sot_c21_th1.2_l30_g2.0.csv
0.02 | 39.1657 | 0.00025 | 0.55951 | 最大応力 | 19.7756
0.04 | 78.3314 | 0.0005 | 1.119 | ヤング率 | 2238.04
0.06 | 117.497 | 0.00075 | 1.6785
0.08 | 156.663 | 0.001 | 2.238
0.1 | 195.828 | 0.00125 | 2.7975
0.12 | 234.994 | 0.0015 | 3.3571
0.14 | 274.16 | 0.00175 | 3.9166
0.16 | 313.326 | 0.002 | 4.4761
0.18 | 352.491 | 0.00225 | 5.0356
0.2 | 391.657 | 0.0025 | 5.5951
0.22 | 430.823 | 0.00275 | 6.1546
0.24 | 469.988 | 0.003 | 6.7141
0.26 | 509.154 | 0.00325 | 7.2736
0.28 | 548.32 | 0.0035 | 7.8331
0.3 | 587.485 | 0.00375 | 8.3926
0.32 | 626.651 | 0.004 | 8.9522
0.34 | 665.817 | 0.00425 | 9.5117
0.36 | 704.982 | 0.0045 | 10.0712
0.38 | 744.148 | 0.00475 | 10.6307
0.4 | 783.314 | 0.005 | 11.1902
0.42 | 822.479 | 0.00525 | 11.7497
0.44 | 861.645 | 0.0055 | 12.3092
0.46 | 900.811 | 0.00575 | 12.8687
0.48 | 939.977 | 0.006 | 13.4282
0.5 | 979.142 | 0.00625 | 13.9877
0.52 | 1018.31 | 0.0065 | 14.5473
0.54 | 1057.47 | 0.00675 | 15.1067
0.56 | 1096.64 | 0.007 | 15.6663
0.58 | 1135.8 | 0.00725 | 16.2257
0.6 | 1174.5 | 0.0075 | 16.7786
0.62 | 1210.4 | 0.00775 | 17.2914
0.64 | 1239.01 | 0.008 | 17.7001
0.66 | 1267.78 | 0.00825 | 18.1111
0.68 | 1298.55 | 0.0085 | 18.5507
0.7 | 1306.5 | 0.00875 | 18.6643
0.72 | 1307.5 | 0.009 | 18.6786
0.74 | 1322.47 | 0.00925 | 18.8924
0.76 | 1341.69 | 0.0095 | 19.167
0.78 | 1361.66 | 0.00975 | 19.4523
0.8 | 1375.43 | 0.01 | 19.649
0.82 | 1381.53 | 0.01025 | 19.7361
0.84 | 1384.29 | 0.0105 | 19.7756
0.86 | 1379.08 | 0.01075 | 19.7011
0.88 | 1374.67 | 0.011 | 19.6381
0.9 | 1361.24 | 0.01125 | 19.4463
0.92 | 1337.96 | 0.0115 | 19.1137
0.94 | 1310.05 | 0.01175 | 18.715
0.96 | 1277.99 | 0.012 | 18.257
0.98 | 1256.49 | 0.01225 | 17.9499
1 | 1228.02 | 0.0125 | 17.5431
1.02 | 1190.83 | 0.01275 | 17.0119
1.04 | 1117.81 | 0.013 | 15.9687
1.06 | 1003.16 | 0.01325 | 14.3309
1.08 | 842.58 | 0.0135 | 12.0369
1.1 | 488.839 | 0.01375 | 6.9834
1.12 | 325.888 | 0.014 | 4.6555
1.14 | 279.139 | 0.01425 | 3.9877
1.16 | 247.844 | 0.0145 | 3.5406
1.18 | 220.396 | 0.01475 | 3.1485
1.2 | 201.951 | 0.015 | 2.885
1.22 | 182.869 | 0.01525 | 2.6124
1.24 | 168.447 | 0.0155 | 2.4064
1.26 | 146.589 | 0.01575 | 2.0941
1.28 | 39.8364 | 0.016 | 0.56909
1.3 | 16.9205 | 0.01625 | 0.24172
1.32 | 16.6246 | 0.0165 | 0.23749
1.34 | 16.5772 | 0.01675 | 0.23682
1.36 | 16.6525 | 0.017 | 0.23789
1.38 | 16.8928 | 0.01725 | 0.24133
1.4 | 17.128 | 0.0175 | 0.24469
1.42 | 16.468 | 0.01775 | 0.23526
1.44 | 16.6703 | 0.018 | 0.23815
1.46 | 16.6374 | 0.01825 | 0.23768
1.48 | 16.8421 | 0.0185 | 0.2406
1.5 | 16.974 | 0.01875 | 0.24249
1.52 | 17.2003 | 0.019 | 0.24572
1.54 | 17.4266 | 0.01925 | 0.24895
1.56 | 17.5542 | 0.0195 | 0.25077
1.58 | 17.4935 | 0.01975 | 0.24991
1.6 | 17.5587 | 0.02 | 0.25084
1.62 | 17.579 | 0.02025 | 0.25113
1.64 | 17.325 | 0.0205 | 0.2475
1.66 | 17.3208 | 0.02075 | 0.24744
1.68 | 17.0778 | 0.021 | 0.24397
1.7 | 17.2746 | 0.02125 | 0.24678
1.72 | 17.4672 | 0.0215 | 0.24953
1.74 | 17.6654 | 0.02175 | 0.25236
1.76 | 17.3607 | 0.022 | 0.24801
1.78 | 16.2381 | 0.02225 | 0.23197
1.8 | 15.5589 | 0.0225 | 0.22227
1.82 | 15.2903 | 0.02275 | 0.21843
1.84 | 15.3709 | 0.023 | 0.21958
1.86 | 15.538 | 0.02325 | 0.22197
1.88 | 15.7051 | 0.0235 | 0.22436
1.9 | 15.7642 | 0.02375 | 0.2252
1.92 | 15.9302 | 0.024 | 0.22757
1.94 | 16.0961 | 0.02425 | 0.22994
1.96 | 15.7857 | 0.0245 | 0.22551
1.98 | 15.7374 | 0.02475 | 0.22482
2 | 15.2511 | 0.025 | 0.21787

## fuj_sot_c21_th1.2_l30_g2.5
TIME | FX | strain | stress | fuji/soturon/cfrp2=1/thickness=1.2/lap=30/gap=2.5/fuj_sot_c21_th1.2_l30_g2.5.csv
0.02 | 38.5159 | 0.00025 | 0.55023 | 最大応力 | 18.923
0.04 | 77.0319 | 0.0005 | 1.1005 | ヤング率 | 2200.9083
0.06 | 115.548 | 0.00075 | 1.6507
0.08 | 154.064 | 0.001 | 2.2009
0.1 | 192.58 | 0.00125 | 2.7511
0.12 | 231.096 | 0.0015 | 3.3014
0.14 | 269.612 | 0.00175 | 3.8516
0.16 | 308.127 | 0.002 | 4.4018
0.18 | 346.643 | 0.00225 | 4.952
0.2 | 385.159 | 0.0025 | 5.5023
0.22 | 423.675 | 0.00275 | 6.0525
0.24 | 462.191 | 0.003 | 6.6027
0.26 | 500.707 | 0.00325 | 7.153
0.28 | 539.223 | 0.0035 | 7.7032
0.3 | 577.739 | 0.00375 | 8.2534
0.32 | 616.255 | 0.004 | 8.8036
0.34 | 654.771 | 0.00425 | 9.3539
0.36 | 693.287 | 0.0045 | 9.9041
0.38 | 731.803 | 0.00475 | 10.4543
0.4 | 770.319 | 0.005 | 11.0046
0.42 | 808.835 | 0.00525 | 11.5548
0.44 | 847.35 | 0.0055 | 12.105
0.46 | 885.866 | 0.00575 | 12.6552
0.48 | 924.382 | 0.006 | 13.2055
0.5 | 962.898 | 0.00625 | 13.7557
0.52 | 1001.41 | 0.0065 | 14.3059
0.54 | 1039.93 | 0.00675 | 14.8561
0.56 | 1078.39 | 0.007 | 15.4056
0.58 | 1115.73 | 0.00725 | 15.939
0.6 | 1148.82 | 0.0075 | 16.4117
0.62 | 1176.7 | 0.00775 | 16.81
0.64 | 1204.78 | 0.008 | 17.2111
0.66 | 1228.14 | 0.00825 | 17.5449
0.68 | 1222.87 | 0.0085 | 17.4696
0.7 | 1221.62 | 0.00875 | 17.4517
0.72 | 1238.05 | 0.009 | 17.6864
0.74 | 1257.88 | 0.00925 | 17.9697
0.76 | 1279.51 | 0.0095 | 18.2787
0.78 | 1294.88 | 0.00975 | 18.4983
0.8 | 1306.33 | 0.01 | 18.6619
0.82 | 1315.08 | 0.01025 | 18.7869
0.84 | 1324.61 | 0.0105 | 18.923
0.86 | 1322.88 | 0.01075 | 18.8983
0.88 | 1317.91 | 0.011 | 18.8273
0.9 | 1313.92 | 0.01125 | 18.7703
0.92 | 1307.92 | 0.0115 | 18.6846
0.94 | 1292.59 | 0.01175 | 18.4656
0.96 | 1271.98 | 0.012 | 18.1711
0.98 | 1234.68 | 0.01225 | 17.6383
1 | 1206.04 | 0.0125 | 17.2291
1.02 | 1178.65 | 0.01275 | 16.8379
1.04 | 1150.22 | 0.013 | 16.4317
1.06 | 1088.17 | 0.01325 | 15.5453
1.08 | 996.096 | 0.0135 | 14.2299
1.1 | 859.485 | 0.01375 | 12.2784
1.12 | 548.996 | 0.014 | 7.8428
1.14 | 368.571 | 0.01425 | 5.2653
1.16 | 320.053 | 0.0145 | 4.5722
1.18 | 280.503 | 0.01475 | 4.0072
1.2 | 248.807 | 0.015 | 3.5544
1.22 | 221.927 | 0.01525 | 3.1704
1.24 | 188.231 | 0.0155 | 2.689
1.26 | 163.178 | 0.01575 | 2.3311
1.28 | 137.453 | 0.016 | 1.9636
1.3 | 117.549 | 0.01625 | 1.6793
1.32 | 61.4355 | 0.0165 | 0.87765
1.34 | 22.3638 | 0.01675 | 0.31948
1.36 | 21.8947 | 0.017 | 0.31278
1.38 | 21.9935 | 0.01725 | 0.31419
1.4 | 22.1016 | 0.0175 | 0.31574
1.42 | 22.2952 | 0.01775 | 0.3185
1.44 | 22.2963 | 0.018 | 0.31852
1.46 | 22.606 | 0.01825 | 0.32294
1.48 | 21.1519 | 0.0185 | 0.30217
1.5 | 21.1127 | 0.01875 | 0.30161
1.52 | 21.3942 | 0.019 | 0.30563
1.54 | 21.5088 | 0.01925 | 0.30727
1.56 | 21.7186 | 0.0195 | 0.31027
1.58 | 21.9786 | 0.01975 | 0.31398
1.6 | 22.2568 | 0.02 | 0.31795
1.62 | 22.3144 | 0.02025 | 0.31878
1.64 | 22.5898 | 0.0205 | 0.32271
1.66 | 22.5103 | 0.02075 | 0.32158
1.68 | 22.7242 | 0.021 | 0.32463
1.7 | 22.2056 | 0.02125 | 0.31722
1.72 | 21.7704 | 0.0215 | 0.31101
1.74 | 20.4248 | 0.02175 | 0.29178
1.76 | 20.1571 | 0.022 | 0.28796
1.78 | 20.0786 | 0.02225 | 0.28684
1.8 | 20.0701 | 0.0225 | 0.28672
1.82 | 20.2931 | 0.02275 | 0.2899
1.84 | 20.5155 | 0.023 | 0.29308
1.86 | 20.6228 | 0.02325 | 0.29461
1.88 | 20.6629 | 0.0235 | 0.29518
1.9 | 20.7505 | 0.02375 | 0.29644
1.92 | 20.7729 | 0.024 | 0.29676
1.94 | 20.8701 | 0.02425 | 0.29814
1.96 | 20.9916 | 0.0245 | 0.29988
1.98 | 21.0401 | 0.02475 | 0.30057
2 | 20.4144 | 0.025 | 0.29163

## fuj_sot_c21_th1.2_l30_g3.0
TIME | FX | strain | stress | fuji/soturon/cfrp2=1/thickness=1.2/lap=30/gap=3.0/fuj_sot_c21_th1.2_l30_g3.0.csv
0.02 | 37.899 | 0.00025 | 0.54141 | 最大応力 | 17.9039
0.04 | 75.798 | 0.0005 | 1.0828 | ヤング率 | 2165.6571
0.06 | 113.697 | 0.00075 | 1.6242
0.08 | 151.596 | 0.001 | 2.1657
0.1 | 189.495 | 0.00125 | 2.7071
0.12 | 227.394 | 0.0015 | 3.2485
0.14 | 265.293 | 0.00175 | 3.7899
0.16 | 303.192 | 0.002 | 4.3313
0.18 | 341.091 | 0.00225 | 4.8727
0.2 | 378.99 | 0.0025 | 5.4141
0.22 | 416.889 | 0.00275 | 5.9556
0.24 | 454.788 | 0.003 | 6.497
0.26 | 492.687 | 0.00325 | 7.0384
0.28 | 530.586 | 0.0035 | 7.5798
0.3 | 568.485 | 0.00375 | 8.1212
0.32 | 606.384 | 0.004 | 8.6626
0.34 | 644.283 | 0.00425 | 9.204
0.36 | 682.182 | 0.0045 | 9.7455
0.38 | 720.081 | 0.00475 | 10.2869
0.4 | 757.98 | 0.005 | 10.8283
0.42 | 795.879 | 0.00525 | 11.3697
0.44 | 833.778 | 0.0055 | 11.9111
0.46 | 871.677 | 0.00575 | 12.4525
0.48 | 909.576 | 0.006 | 12.9939
0.5 | 947.475 | 0.00625 | 13.5354
0.52 | 985.374 | 0.0065 | 14.0768
0.54 | 1023.27 | 0.00675 | 14.6181
0.56 | 1059.71 | 0.007 | 15.1387
0.58 | 1090.53 | 0.00725 | 15.579
0.6 | 1118.9 | 0.0075 | 15.9843
0.62 | 1146.85 | 0.00775 | 16.3836
0.64 | 1167.16 | 0.008 | 16.6737
0.66 | 1158.54 | 0.00825 | 16.5506
0.68 | 1152.25 | 0.0085 | 16.4607
0.7 | 1168.19 | 0.00875 | 16.6884
0.72 | 1187.9 | 0.009 | 16.97
0.74 | 1206.68 | 0.00925 | 17.2383
0.76 | 1223.97 | 0.0095 | 17.4853
0.78 | 1239.02 | 0.00975 | 17.7003
0.8 | 1250.19 | 0.01 | 17.8599
0.82 | 1251.07 | 0.01025 | 17.8724
0.84 | 1253.27 | 0.0105 | 17.9039
0.86 | 1250.61 | 0.01075 | 17.8659
0.88 | 1242.78 | 0.011 | 17.754
0.9 | 1230.98 | 0.01125 | 17.5854
0.92 | 1203.59 | 0.0115 | 17.1941
0.94 | 1167.38 | 0.01175 | 16.6769
0.96 | 1139.32 | 0.012 | 16.276
0.98 | 1106.97 | 0.01225 | 15.8139
1 | 1072.97 | 0.0125 | 15.3281
1.02 | 1033.21 | 0.01275 | 14.7601
1.04 | 957.76 | 0.013 | 13.6823
1.06 | 849.913 | 0.01325 | 12.1416
1.08 | 581.433 | 0.0135 | 8.3062
1.1 | 380.821 | 0.01375 | 5.4403
1.12 | 329.349 | 0.014 | 4.705
1.14 | 284.436 | 0.01425 | 4.0634
1.16 | 255.376 | 0.0145 | 3.6482
1.18 | 225.486 | 0.01475 | 3.2212
1.2 | 198.565 | 0.015 | 2.8366
1.22 | 159.923 | 0.01525 | 2.2846
1.24 | 80.1238 | 0.0155 | 1.1446
1.26 | 33.4599 | 0.01575 | 0.478
1.28 | 29.2854 | 0.016 | 0.41836
1.3 | 28.6203 | 0.01625 | 0.40886
1.32 | 28.3467 | 0.0165 | 0.40495
1.34 | 28.3428 | 0.01675 | 0.4049
1.36 | 28.7562 | 0.017 | 0.4108
1.38 | 29.1706 | 0.01725 | 0.41672
1.4 | 29.5805 | 0.0175 | 0.42258
1.42 | 29.9986 | 0.01775 | 0.42855
1.44 | 29.0321 | 0.018 | 0.41474
1.46 | 27.5679 | 0.01825 | 0.39383
1.48 | 26.3178 | 0.0185 | 0.37597
1.5 | 26.3317 | 0.01875 | 0.37617
1.52 | 26.1979 | 0.019 | 0.37426
1.54 | 25.6418 | 0.01925 | 0.36631
1.56 | 25.0861 | 0.0195 | 0.35837
1.58 | 23.7493 | 0.01975 | 0.33928
1.6 | 22.8655 | 0.02 | 0.32665
1.62 | 22.1687 | 0.02025 | 0.3167
1.64 | 21.8214 | 0.0205 | 0.31173
1.66 | 21.6931 | 0.02075 | 0.3099
1.68 | 21.6381 | 0.021 | 0.30912
1.7 | 21.8901 | 0.02125 | 0.31272
1.72 | 22.1476 | 0.0215 | 0.31639
1.74 | 22.3957 | 0.02175 | 0.31994
1.76 | 22.6492 | 0.022 | 0.32356
1.78 | 22.2984 | 0.02225 | 0.31855
1.8 | 21.4584 | 0.0225 | 0.30655
1.82 | 21.2391 | 0.02275 | 0.30342
1.84 | 21.2329 | 0.023 | 0.30333
1.86 | 21.4475 | 0.02325 | 0.30639
1.88 | 21.5169 | 0.0235 | 0.30738
1.9 | 21.7458 | 0.02375 | 0.31065
1.92 | 21.9747 | 0.024 | 0.31392
1.94 | 22.2035 | 0.02425 | 0.31719
1.96 | 22.2016 | 0.0245 | 0.31717
1.98 | 21.8955 | 0.02475 | 0.31279
1.99 | 21.9304 | 0.024875 | 0.31329
1.995 | 21.9213 | 0.024938 | 0.31316
1.997 | 21.8846 | 0.024962 | 0.31264
1.9985 | 21.7249 | 0.024981 | 0.31036
2 | 21.6857 | 0.025 | 0.3098

## fuj_sot_c21_th1.3_l10_g0.5
TIME | FX | strain | stress | fuji/soturon/cfrp2=1/thickness=1.3/lap=10/gap=0.5/fuj_sot_c21_th1.3_l10_g0.5.csv
0.02 | 39.3578 | 0.00025 | 0.56225 | 最大応力 | 20.063
0.04 | 78.7156 | 0.0005 | 1.1245 | ヤング率 | 2249.0171
0.06 | 118.073 | 0.00075 | 1.6868
0.08 | 157.431 | 0.001 | 2.249
0.1 | 196.789 | 0.00125 | 2.8113
0.12 | 236.147 | 0.0015 | 3.3735
0.14 | 275.505 | 0.00175 | 3.9358
0.16 | 314.862 | 0.002 | 4.498
0.18 | 354.22 | 0.00225 | 5.0603
0.2 | 393.578 | 0.0025 | 5.6225
0.22 | 432.936 | 0.00275 | 6.1848
0.24 | 472.293 | 0.003 | 6.747
0.26 | 511.651 | 0.00325 | 7.3093
0.28 | 551.009 | 0.0035 | 7.8716
0.3 | 590.367 | 0.00375 | 8.4338
0.32 | 629.725 | 0.004 | 8.9961
0.34 | 669.082 | 0.00425 | 9.5583
0.36 | 708.44 | 0.0045 | 10.1206
0.38 | 747.798 | 0.00475 | 10.6828
0.4 | 787.156 | 0.005 | 11.2451
0.42 | 826.514 | 0.00525 | 11.8073
0.44 | 865.871 | 0.0055 | 12.3696
0.46 | 905.229 | 0.00575 | 12.9318
0.48 | 944.587 | 0.006 | 13.4941
0.5 | 983.945 | 0.00625 | 14.0564
0.52 | 1023.29 | 0.0065 | 14.6184
0.54 | 1062.64 | 0.00675 | 15.1806
0.56 | 1101.97 | 0.007 | 15.7424
0.58 | 1141.26 | 0.00725 | 16.3037
0.6 | 1180.58 | 0.0075 | 16.8654
0.62 | 1219.84 | 0.00775 | 17.4263
0.64 | 1258.94 | 0.008 | 17.9849
0.66 | 1297.61 | 0.00825 | 18.5373
0.68 | 1334.63 | 0.0085 | 19.0661
0.7 | 1366.87 | 0.00875 | 19.5267
0.72 | 1390 | 0.009 | 19.8571
0.74 | 1404.41 | 0.00925 | 20.063
0.76 | 1399.76 | 0.0095 | 19.9966
0.78 | 1378.37 | 0.00975 | 19.691
0.8 | 1295.84 | 0.01 | 18.512
0.82 | 1233.04 | 0.01025 | 17.6149
0.84 | 1204.17 | 0.0105 | 17.2024
0.86 | 1170.78 | 0.01075 | 16.7254
0.88 | 1128.77 | 0.011 | 16.1253
0.9 | 1068.65 | 0.01125 | 15.2664
0.92 | 927.525 | 0.0115 | 13.2504
0.94 | 784.443 | 0.01175 | 11.2063
0.96 | 671.242 | 0.012 | 9.5892
0.98 | 589.155 | 0.01225 | 8.4165
1 | 528.076 | 0.0125 | 7.5439
1.02 | 458.792 | 0.01275 | 6.5542
1.04 | 384.24 | 0.013 | 5.4891
1.06 | 243.316 | 0.01325 | 3.4759
1.08 | 27.0721 | 0.0135 | 0.38674
1.1 | 20.1352 | 0.01375 | 0.28765
1.12 | 18.8385 | 0.014 | 0.26912
1.14 | 18.7121 | 0.01425 | 0.26732
1.16 | 18.9791 | 0.0145 | 0.27113
1.18 | 19.2676 | 0.01475 | 0.27525
1.2 | 19.5798 | 0.015 | 0.27971
1.22 | 19.8303 | 0.01525 | 0.28329
1.24 | 19.5301 | 0.0155 | 0.279
1.26 | 19.8451 | 0.01575 | 0.2835
1.28 | 19.3164 | 0.016 | 0.27595
1.3 | 18.6185 | 0.01625 | 0.26598
1.32 | 18.5305 | 0.0165 | 0.26472
1.34 | 18.5301 | 0.01675 | 0.26472
1.36 | 18.0999 | 0.017 | 0.25857
1.38 | 18.3415 | 0.01725 | 0.26202
1.4 | 18.1322 | 0.0175 | 0.25903
1.42 | 18.3583 | 0.01775 | 0.26226
1.44 | 17.8369 | 0.018 | 0.25481
1.46 | 17.6921 | 0.01825 | 0.25274
1.48 | 17.9333 | 0.0185 | 0.25619
1.5 | 17.654 | 0.01875 | 0.2522
1.52 | 17.7785 | 0.019 | 0.25398
1.54 | 17.5918 | 0.01925 | 0.25131
1.56 | 17.1819 | 0.0195 | 0.24546
1.58 | 16.1222 | 0.01975 | 0.23032
1.6 | 16.0215 | 0.02 | 0.22888
1.62 | 16.0205 | 0.02025 | 0.22886
1.64 | 16.1807 | 0.0205 | 0.23115
1.66 | 16.2921 | 0.02075 | 0.23274
1.68 | 16.1646 | 0.021 | 0.23092
1.7 | 16.2022 | 0.02125 | 0.23146
1.72 | 16.2411 | 0.0215 | 0.23202
1.74 | 16.4288 | 0.02175 | 0.2347
1.76 | 16.5563 | 0.022 | 0.23652
1.78 | 15.8993 | 0.02225 | 0.22713
1.8 | 15.2419 | 0.0225 | 0.21774
1.82 | 15.4026 | 0.02275 | 0.22004
1.84 | 15.5719 | 0.023 | 0.22246
1.86 | 15.7338 | 0.02325 | 0.22477
1.88 | 15.9013 | 0.0235 | 0.22716
1.9 | 16.0696 | 0.02375 | 0.22957
1.92 | 16.2386 | 0.024 | 0.23198
1.94 | 15.9602 | 0.02425 | 0.228
1.96 | 16.1118 | 0.0245 | 0.23017
1.98 | 16.2675 | 0.02475 | 0.23239
2 | 16.3803 | 0.025 | 0.234

## fuj_sot_c21_th1.3_l10_g1.0
TIME | FX | strain | stress | fuji/soturon/cfrp2=1/thickness=1.3/lap=10/gap=1.0/fuj_sot_c21_th1.3_l10_g1.0.csv
0.02 | 37.8018 | 0.00025 | 0.54003 | 最大応力 | 18.9456
0.04 | 75.6036 | 0.0005 | 1.0801 | ヤング率 | 2160.1029
0.06 | 113.405 | 0.00075 | 1.6201
0.08 | 151.207 | 0.001 | 2.1601
0.1 | 189.009 | 0.00125 | 2.7001
0.12 | 226.811 | 0.0015 | 3.2402
0.14 | 264.613 | 0.00175 | 3.7802
0.16 | 302.414 | 0.002 | 4.3202
0.18 | 340.216 | 0.00225 | 4.8602
0.2 | 378.018 | 0.0025 | 5.4003
0.22 | 415.82 | 0.00275 | 5.9403
0.24 | 453.621 | 0.003 | 6.4803
0.26 | 491.423 | 0.00325 | 7.0203
0.28 | 529.225 | 0.0035 | 7.5604
0.3 | 567.027 | 0.00375 | 8.1004
0.32 | 604.829 | 0.004 | 8.6404
0.34 | 642.63 | 0.00425 | 9.1804
0.36 | 680.432 | 0.0045 | 9.7205
0.38 | 718.234 | 0.00475 | 10.2605
0.4 | 756.036 | 0.005 | 10.8005
0.42 | 793.838 | 0.00525 | 11.3405
0.44 | 831.639 | 0.0055 | 11.8806
0.46 | 869.441 | 0.00575 | 12.4206
0.48 | 907.243 | 0.006 | 12.9606
0.5 | 945.045 | 0.00625 | 13.5006
0.52 | 982.847 | 0.0065 | 14.0407
0.54 | 1020.65 | 0.00675 | 14.5807
0.56 | 1058.39 | 0.007 | 15.1199
0.58 | 1095.97 | 0.00725 | 15.6567
0.6 | 1133.61 | 0.0075 | 16.1944
0.62 | 1171.07 | 0.00775 | 16.7296
0.64 | 1207.9 | 0.008 | 17.2557
0.66 | 1242.66 | 0.00825 | 17.7523
0.68 | 1273.03 | 0.0085 | 18.1861
0.7 | 1299.03 | 0.00875 | 18.5576
0.72 | 1318.36 | 0.009 | 18.8337
0.74 | 1321.7 | 0.00925 | 18.8814
0.76 | 1294.55 | 0.0095 | 18.4936
0.78 | 1284 | 0.00975 | 18.3429
0.8 | 1292.99 | 0.01 | 18.4713
0.82 | 1299.82 | 0.01025 | 18.5689
0.84 | 1315.87 | 0.0105 | 18.7981
0.86 | 1322.72 | 0.01075 | 18.896
0.88 | 1326.19 | 0.011 | 18.9456
0.9 | 1325.27 | 0.01125 | 18.9324
0.92 | 1317.23 | 0.0115 | 18.8176
0.94 | 1305.94 | 0.01175 | 18.6563
0.96 | 1286.14 | 0.012 | 18.3734
0.98 | 1239.73 | 0.01225 | 17.7104
1 | 1163.03 | 0.0125 | 16.6147
1.02 | 1011.56 | 0.01275 | 14.4509
1.04 | 715.207 | 0.013 | 10.2172
1.06 | 424.064 | 0.01325 | 6.0581
1.08 | 194.739 | 0.0135 | 2.782
1.1 | 65.3334 | 0.01375 | 0.93333
1.12 | 27.5125 | 0.014 | 0.39304
1.14 | 16.3945 | 0.01425 | 0.23421
1.16 | 12.9941 | 0.0145 | 0.18563
1.18 | 11.6718 | 0.01475 | 0.16674
1.2 | 11.829 | 0.015 | 0.16899
1.22 | 12.0262 | 0.01525 | 0.1718
1.24 | 10.8792 | 0.0155 | 0.15542
1.26 | 11.0181 | 0.01575 | 0.1574
1.28 | 10.8073 | 0.016 | 0.15439
1.3 | 10.3857 | 0.01625 | 0.14837
1.32 | 10.195 | 0.0165 | 0.14564
1.34 | 10.3307 | 0.01675 | 0.14758
1.36 | 10.4505 | 0.017 | 0.14929
1.38 | 10.5922 | 0.01725 | 0.15132
1.4 | 10.7444 | 0.0175 | 0.15349
1.42 | 10.6579 | 0.01775 | 0.15226
1.44 | 10.6086 | 0.018 | 0.15155
1.46 | 10.7387 | 0.01825 | 0.15341
1.48 | 10.8858 | 0.0185 | 0.15551
1.5 | 11.0031 | 0.01875 | 0.15719
1.52 | 11.1431 | 0.019 | 0.15919
1.54 | 11.2897 | 0.01925 | 0.16128
1.56 | 11.4363 | 0.0195 | 0.16338
1.58 | 11.5545 | 0.01975 | 0.16506
1.6 | 11.6862 | 0.02 | 0.16695
1.62 | 11.8323 | 0.02025 | 0.16903
1.64 | 11.7961 | 0.0205 | 0.16852
1.66 | 11.8921 | 0.02075 | 0.16989
1.68 | 12.0353 | 0.021 | 0.17193
1.7 | 12.176 | 0.02125 | 0.17394
1.72 | 12.3193 | 0.0215 | 0.17599
1.74 | 12.1356 | 0.02175 | 0.17337
1.76 | 12.2538 | 0.022 | 0.17505
1.78 | 12.393 | 0.02225 | 0.17704
1.8 | 12.5312 | 0.0225 | 0.17902
1.82 | 12.668 | 0.02275 | 0.18097
1.84 | 12.8072 | 0.023 | 0.18296
1.86 | 12.9255 | 0.02325 | 0.18465
1.88 | 12.9769 | 0.0235 | 0.18538
1.9 | 13.114 | 0.02375 | 0.18734
1.92 | 13.2308 | 0.024 | 0.18901
1.94 | 13.3463 | 0.02425 | 0.19066
1.96 | 13.4839 | 0.0245 | 0.19263
1.98 | 12.7821 | 0.02475 | 0.1826
2 | 12.4678 | 0.025 | 0.17811

## fuj_sot_c21_th1.3_l10_g1.5
TIME | FX | strain | stress | fuji/soturon/cfrp2=1/thickness=1.3/lap=10/gap=1.5/fuj_sot_c21_th1.3_l10_g1.5.csv
0.02 | 36.7496 | 0.00025 | 0.52499 | 最大応力 | 18.3456
0.04 | 73.4991 | 0.0005 | 1.05 | ヤング率 | 2099.9747
0.06 | 110.249 | 0.00075 | 1.575
0.08 | 146.998 | 0.001 | 2.1
0.1 | 183.748 | 0.00125 | 2.625
0.12 | 220.497 | 0.0015 | 3.15
0.14 | 257.247 | 0.00175 | 3.675
0.16 | 293.996 | 0.002 | 4.1999
0.18 | 330.746 | 0.00225 | 4.7249
0.2 | 367.496 | 0.0025 | 5.2499
0.22 | 404.245 | 0.00275 | 5.7749
0.24 | 440.995 | 0.003 | 6.2999
0.26 | 477.744 | 0.00325 | 6.8249
0.28 | 514.494 | 0.0035 | 7.3499
0.3 | 551.243 | 0.00375 | 7.8749
0.32 | 587.993 | 0.004 | 8.3999
0.34 | 624.742 | 0.00425 | 8.9249
0.36 | 661.492 | 0.0045 | 9.4499
0.38 | 698.242 | 0.00475 | 9.9749
0.4 | 734.991 | 0.005 | 10.4999
0.42 | 771.741 | 0.00525 | 11.0249
0.44 | 808.49 | 0.0055 | 11.5499
0.46 | 845.24 | 0.00575 | 12.0749
0.48 | 881.989 | 0.006 | 12.5998
0.5 | 918.739 | 0.00625 | 13.1248
0.52 | 955.488 | 0.0065 | 13.6498
0.54 | 992.238 | 0.00675 | 14.1748
0.56 | 1028.99 | 0.007 | 14.6999
0.58 | 1065.7 | 0.00725 | 15.2243
0.6 | 1102.12 | 0.0075 | 15.7446
0.62 | 1138.62 | 0.00775 | 16.266
0.64 | 1174.79 | 0.008 | 16.7827
0.66 | 1210.37 | 0.00825 | 17.291
0.68 | 1241.85 | 0.0085 | 17.7407
0.7 | 1266.67 | 0.00875 | 18.0953
0.72 | 1282.59 | 0.009 | 18.3227
0.74 | 1284.19 | 0.00925 | 18.3456
0.76 | 1270.53 | 0.0095 | 18.1504
0.78 | 1243.02 | 0.00975 | 17.7574
0.8 | 1251.02 | 0.01 | 17.8717
0.82 | 1257.67 | 0.01025 | 17.9667
0.84 | 1258.91 | 0.0105 | 17.9844
0.86 | 1264.86 | 0.01075 | 18.0694
0.88 | 1262.9 | 0.011 | 18.0414
0.9 | 1245.9 | 0.01125 | 17.7986
0.92 | 1224.3 | 0.0115 | 17.49
0.94 | 1187.75 | 0.01175 | 16.9679
0.96 | 1141.86 | 0.012 | 16.3123
0.98 | 1087.27 | 0.01225 | 15.5324
1 | 1012.75 | 0.0125 | 14.4679
1.02 | 865.271 | 0.01275 | 12.361
1.04 | 719.14 | 0.013 | 10.2734
1.06 | 692.397 | 0.01325 | 9.8914
1.08 | 631.583 | 0.0135 | 9.0226
1.1 | 492.914 | 0.01375 | 7.0416
1.12 | 472.093 | 0.014 | 6.7442
1.14 | 471.358 | 0.01425 | 6.7337
1.16 | 472.049 | 0.0145 | 6.7436
1.18 | 476.097 | 0.01475 | 6.8014
1.2 | 482.125 | 0.015 | 6.8875
1.22 | 475.464 | 0.01525 | 6.7923
1.24 | 463.28 | 0.0155 | 6.6183
1.26 | 436.297 | 0.01575 | 6.2328
1.28 | 407.934 | 0.016 | 5.8276
1.3 | 371.959 | 0.01625 | 5.3137
1.32 | 346.731 | 0.0165 | 4.9533
1.34 | 327.795 | 0.01675 | 4.6828
1.36 | 221.153 | 0.017 | 3.1593
1.38 | 185.156 | 0.01725 | 2.6451
1.4 | 162.69 | 0.0175 | 2.3241
1.42 | 149.552 | 0.01775 | 2.1365
1.44 | 140.536 | 0.018 | 2.0077
1.46 | 131.947 | 0.01825 | 1.885
1.48 | 127.523 | 0.0185 | 1.8218
1.5 | 121.63 | 0.01875 | 1.7376
1.52 | 115.952 | 0.019 | 1.6565
1.54 | 111.968 | 0.01925 | 1.5995
1.56 | 109.455 | 0.0195 | 1.5636
1.58 | 103.938 | 0.01975 | 1.4848
1.6 | 98.2826 | 0.02 | 1.404
1.62 | 45.6528 | 0.02025 | 0.65218
1.64 | 14.0619 | 0.0205 | 0.20088
1.66 | 4.9091 | 0.02075 | 0.070129
1.68 | 4.8975 | 0.021 | 0.069964
1.7 | 4.8827 | 0.02125 | 0.069753
1.72 | 4.9401 | 0.0215 | 0.070573
1.74 | 4.9976 | 0.02175 | 0.071394
1.76 | 5.055 | 0.022 | 0.072215
1.78 | 5.1125 | 0.02225 | 0.073035
1.8 | 5.1699 | 0.0225 | 0.073856
1.82 | 5.2274 | 0.02275 | 0.074677
1.84 | 5.2847 | 0.023 | 0.075496
1.86 | 5.3276 | 0.02325 | 0.076109
1.88 | 5.3732 | 0.0235 | 0.07676
1.9 | 5.4303 | 0.02375 | 0.077576
1.92 | 5.4875 | 0.024 | 0.078393
1.94 | 5.5372 | 0.02425 | 0.079102
1.96 | 5.5943 | 0.0245 | 0.079918
1.98 | 5.6513 | 0.02475 | 0.080733
1.99 | 5.6799 | 0.024875 | 0.081141
1.995 | 5.6902 | 0.024938 | 0.081288
2 | 5.6764 | 0.025 | 0.081092

## fuj_sot_c21_th1.3_l10_g2.0
TIME | FX | strain | stress | fuji/soturon/cfrp2=1/thickness=1.3/lap=10/gap=2.0/fuj_sot_c21_th1.3_l10_g2.0.csv
0.02 | 35.8786 | 0.00025 | 0.51255 | 最大応力 | 17.8246
0.04 | 71.7573 | 0.0005 | 1.0251 | ヤング率 | 2050.2073
0.06 | 107.636 | 0.00075 | 1.5377
0.08 | 143.515 | 0.001 | 2.0502
0.1 | 179.393 | 0.00125 | 2.5628
0.12 | 215.272 | 0.0015 | 3.0753
0.14 | 251.15 | 0.00175 | 3.5879
0.16 | 287.029 | 0.002 | 4.1004
0.18 | 322.908 | 0.00225 | 4.613
0.2 | 358.786 | 0.0025 | 5.1255
0.22 | 394.665 | 0.00275 | 5.6381
0.24 | 430.544 | 0.003 | 6.1506
0.26 | 466.422 | 0.00325 | 6.6632
0.28 | 502.301 | 0.0035 | 7.1757
0.3 | 538.179 | 0.00375 | 7.6883
0.32 | 574.058 | 0.004 | 8.2008
0.34 | 609.937 | 0.00425 | 8.7134
0.36 | 645.815 | 0.0045 | 9.2259
0.38 | 681.694 | 0.00475 | 9.7385
0.4 | 717.573 | 0.005 | 10.251
0.42 | 753.451 | 0.00525 | 10.7636
0.44 | 789.33 | 0.0055 | 11.2761
0.46 | 825.208 | 0.00575 | 11.7887
0.48 | 861.087 | 0.006 | 12.3012
0.5 | 896.966 | 0.00625 | 12.8138
0.52 | 932.844 | 0.0065 | 13.3263
0.54 | 968.723 | 0.00675 | 13.8389
0.56 | 1004.6 | 0.007 | 14.3514
0.58 | 1040.48 | 0.00725 | 14.864
0.6 | 1076.36 | 0.0075 | 15.3766
0.62 | 1112.15 | 0.00775 | 15.8879
0.64 | 1147.38 | 0.008 | 16.3911
0.66 | 1180.37 | 0.00825 | 16.8624
0.68 | 1205.42 | 0.0085 | 17.2203
0.7 | 1224.7 | 0.00875 | 17.4957
0.72 | 1243.47 | 0.009 | 17.7639
0.74 | 1247.72 | 0.00925 | 17.8246
0.76 | 1221.57 | 0.0095 | 17.451
0.78 | 1182.11 | 0.00975 | 16.8873
0.8 | 1139.13 | 0.01 | 16.2733
0.82 | 1122.53 | 0.01025 | 16.0361
0.84 | 1123.53 | 0.0105 | 16.0504
0.86 | 1128.31 | 0.01075 | 16.1187
0.88 | 1130.71 | 0.011 | 16.153
0.9 | 1128.51 | 0.01125 | 16.1216
0.92 | 1111.88 | 0.0115 | 15.884
0.94 | 1097.79 | 0.01175 | 15.6827
0.96 | 1070.45 | 0.012 | 15.2921
0.98 | 1026.3 | 0.01225 | 14.6614
1 | 968.69 | 0.0125 | 13.8384
1.02 | 852.238 | 0.01275 | 12.1748
1.04 | 713.389 | 0.013 | 10.1913
1.06 | 663.086 | 0.01325 | 9.4727
1.08 | 628.008 | 0.0135 | 8.9715
1.1 | 588.911 | 0.01375 | 8.413
1.12 | 468.379 | 0.014 | 6.6911
1.14 | 404.272 | 0.01425 | 5.7753
1.16 | 407.65 | 0.0145 | 5.8236
1.18 | 410.492 | 0.01475 | 5.8642
1.2 | 409.799 | 0.015 | 5.8543
1.22 | 407.809 | 0.01525 | 5.8258
1.24 | 408.744 | 0.0155 | 5.8392
1.26 | 412.579 | 0.01575 | 5.894
1.28 | 416.888 | 0.016 | 5.9555
1.3 | 421.458 | 0.01625 | 6.0208
1.32 | 427.161 | 0.0165 | 6.1023
1.34 | 433.151 | 0.01675 | 6.1879
1.36 | 438.641 | 0.017 | 6.2663
1.38 | 439.568 | 0.01725 | 6.2795
1.4 | 429.622 | 0.0175 | 6.1375
1.42 | 401.093 | 0.01775 | 5.7299
1.44 | 365.126 | 0.018 | 5.2161
1.46 | 322.224 | 0.01825 | 4.6032
1.48 | 276.711 | 0.0185 | 3.953
1.5 | 255.46 | 0.01875 | 3.6494
1.52 | 201.902 | 0.019 | 2.8843
1.54 | 137.951 | 0.01925 | 1.9707
1.56 | 125.679 | 0.0195 | 1.7954
1.58 | 112.098 | 0.01975 | 1.6014
1.6 | 104.531 | 0.02 | 1.4933
1.62 | 98.0241 | 0.02025 | 1.4003
1.64 | 93.0206 | 0.0205 | 1.3289
1.66 | 90.4433 | 0.02075 | 1.292
1.68 | 88.8137 | 0.021 | 1.2688
1.7 | 86.7455 | 0.02125 | 1.2392
1.72 | 83.5061 | 0.0215 | 1.1929
1.74 | 81.4307 | 0.02175 | 1.1633
1.76 | 81.2554 | 0.022 | 1.1608
1.78 | 78.5878 | 0.02225 | 1.1227
1.8 | 74.1606 | 0.0225 | 1.0594
1.82 | 72.6264 | 0.02275 | 1.0375
1.84 | 71.4735 | 0.023 | 1.0211
1.86 | 69.0592 | 0.02325 | 0.98656
1.88 | 54.7116 | 0.0235 | 0.78159
1.9 | 11.9041 | 0.02375 | 0.17006
1.92 | 10.3505 | 0.024 | 0.14786
1.94 | 10.4579 | 0.02425 | 0.1494
1.96 | 10.2569 | 0.0245 | 0.14653
1.98 | 10.3616 | 0.02475 | 0.14802
2 | 10.4663 | 0.025 | 0.14952

## fuj_sot_c21_th1.3_l10_g2.5
TIME | FX | strain | stress | fuji/soturon/cfrp2=1/thickness=1.3/lap=10/gap=2.5/fuj_sot_c21_th1.3_l10_g2.5.csv
0.02 | 35.1407 | 0.00025 | 0.50201 | 最大応力 | 16.9727
0.04 | 70.2814 | 0.0005 | 1.004 | ヤング率 | 2008.0401
0.06 | 105.422 | 0.00075 | 1.506
0.08 | 140.563 | 0.001 | 2.008
0.1 | 175.703 | 0.00125 | 2.51
0.12 | 210.844 | 0.0015 | 3.0121
0.14 | 245.985 | 0.00175 | 3.5141
0.16 | 281.126 | 0.002 | 4.0161
0.18 | 316.266 | 0.00225 | 4.5181
0.2 | 351.407 | 0.0025 | 5.0201
0.22 | 386.548 | 0.00275 | 5.5221
0.24 | 421.688 | 0.003 | 6.0241
0.26 | 456.829 | 0.00325 | 6.5261
0.28 | 491.97 | 0.0035 | 7.0281
0.3 | 527.11 | 0.00375 | 7.5301
0.32 | 562.251 | 0.004 | 8.0322
0.34 | 597.392 | 0.00425 | 8.5342
0.36 | 632.533 | 0.0045 | 9.0362
0.38 | 667.673 | 0.00475 | 9.5382
0.4 | 702.814 | 0.005 | 10.0402
0.42 | 737.955 | 0.00525 | 10.5422
0.44 | 773.095 | 0.0055 | 11.0442
0.46 | 808.236 | 0.00575 | 11.5462
0.48 | 843.37 | 0.006 | 12.0481
0.5 | 878.485 | 0.00625 | 12.5498
0.52 | 913.614 | 0.0065 | 13.0516
0.54 | 948.747 | 0.00675 | 13.5535
0.56 | 983.798 | 0.007 | 14.0543
0.58 | 1018.73 | 0.00725 | 14.5533
0.6 | 1053.49 | 0.0075 | 15.0499
0.62 | 1087.21 | 0.00775 | 15.5316
0.64 | 1116.68 | 0.008 | 15.9526
0.66 | 1135.8 | 0.00825 | 16.2257
0.68 | 1153.58 | 0.0085 | 16.4797
0.7 | 1171.24 | 0.00875 | 16.732
0.72 | 1188.09 | 0.009 | 16.9727
0.74 | 1178.03 | 0.00925 | 16.829
0.76 | 1150.18 | 0.0095 | 16.4311
0.78 | 1126.97 | 0.00975 | 16.0996
0.8 | 1107.8 | 0.01 | 15.8257
0.82 | 1106.59 | 0.01025 | 15.8084
0.84 | 1114.33 | 0.0105 | 15.919
0.86 | 1115.44 | 0.01075 | 15.9349
0.88 | 1109.95 | 0.011 | 15.8564
0.9 | 1099.79 | 0.01125 | 15.7113
0.92 | 1085.48 | 0.0115 | 15.5069
0.94 | 1042.45 | 0.01175 | 14.8921
0.96 | 969.201 | 0.012 | 13.8457
0.98 | 794.665 | 0.01225 | 11.3524
1 | 724.973 | 0.0125 | 10.3568
1.02 | 695.634 | 0.01275 | 9.9376
1.04 | 623.455 | 0.013 | 8.9065
1.06 | 571.488 | 0.01325 | 8.1641
1.08 | 500.905 | 0.0135 | 7.1558
1.1 | 376.79 | 0.01375 | 5.3827
1.12 | 351.517 | 0.014 | 5.0217
1.14 | 335.806 | 0.01425 | 4.7972
1.16 | 321.146 | 0.0145 | 4.5878
1.18 | 314.656 | 0.01475 | 4.4951
1.2 | 314.079 | 0.015 | 4.4868
1.22 | 314.913 | 0.01525 | 4.4988
1.24 | 316.867 | 0.0155 | 4.5267
1.26 | 321.269 | 0.01575 | 4.5896
1.28 | 325.51 | 0.016 | 4.6501
1.3 | 329.379 | 0.01625 | 4.7054
1.32 | 334.295 | 0.0165 | 4.7756
1.34 | 338.956 | 0.01675 | 4.8422
1.36 | 343.658 | 0.017 | 4.9094
1.38 | 347.879 | 0.01725 | 4.9697
1.4 | 352.093 | 0.0175 | 5.0299
1.42 | 356.776 | 0.01775 | 5.0968
1.44 | 361.357 | 0.018 | 5.1622
1.46 | 366.275 | 0.01825 | 5.2325
1.48 | 371.05 | 0.0185 | 5.3007
1.5 | 375.552 | 0.01875 | 5.365
1.52 | 379.668 | 0.019 | 5.4238
1.54 | 383.858 | 0.01925 | 5.4837
1.56 | 387.854 | 0.0195 | 5.5408
1.58 | 391.857 | 0.01975 | 5.598
1.6 | 395.376 | 0.02 | 5.6482
1.62 | 399.995 | 0.02025 | 5.7142
1.64 | 396.142 | 0.0205 | 5.6592
1.66 | 373.238 | 0.02075 | 5.332
1.68 | 323.798 | 0.021 | 4.6257
1.7 | 281.6 | 0.02125 | 4.0229
1.72 | 248.832 | 0.0215 | 3.5547
1.74 | 211.633 | 0.02175 | 3.0233
1.76 | 190.015 | 0.022 | 2.7145
1.78 | 91.3066 | 0.02225 | 1.3044
1.8 | 55.4035 | 0.0225 | 0.79148
1.82 | 44.6012 | 0.02275 | 0.63716
1.84 | 38.9581 | 0.023 | 0.55654
1.86 | 29.4047 | 0.02325 | 0.42007
1.88 | 25.512 | 0.0235 | 0.36446
1.9 | 22.955 | 0.02375 | 0.32793
1.92 | 22.5115 | 0.024 | 0.32159
1.94 | 22.7322 | 0.02425 | 0.32475
1.96 | 22.9618 | 0.0245 | 0.32803
1.98 | 23.1894 | 0.02475 | 0.33128
1.989 | 23.1658 | 0.024862 | 0.33094
1.9945 | 22.8898 | 0.024931 | 0.327
2 | 19.5541 | 0.025 | 0.27934

## fuj_sot_c21_th1.3_l10_g3.0
TIME | FX | strain | stress | fuji/soturon/cfrp2=1/thickness=1.3/lap=10/gap=3.0/fuj_sot_c21_th1.3_l10_g3.0.csv
0.02 | 34.4472 | 0.00025 | 0.4921 | 最大応力 | 16.2647
0.04 | 68.8944 | 0.0005 | 0.98421 | ヤング率 | 1968.4114
0.06 | 103.342 | 0.00075 | 1.4763
0.08 | 137.789 | 0.001 | 1.9684
0.1 | 172.236 | 0.00125 | 2.4605
0.12 | 206.683 | 0.0015 | 2.9526
0.14 | 241.13 | 0.00175 | 3.4447
0.16 | 275.578 | 0.002 | 3.9368
0.18 | 310.025 | 0.00225 | 4.4289
0.2 | 344.472 | 0.0025 | 4.921
0.22 | 378.919 | 0.00275 | 5.4131
0.24 | 413.367 | 0.003 | 5.9052
0.26 | 447.814 | 0.00325 | 6.3973
0.28 | 482.261 | 0.0035 | 6.8894
0.3 | 516.708 | 0.00375 | 7.3815
0.32 | 551.155 | 0.004 | 7.8736
0.34 | 585.603 | 0.00425 | 8.3658
0.36 | 620.05 | 0.0045 | 8.8579
0.38 | 654.497 | 0.00475 | 9.35
0.4 | 688.944 | 0.005 | 9.8421
0.42 | 723.391 | 0.00525 | 10.3342
0.44 | 757.839 | 0.0055 | 10.8263
0.46 | 792.286 | 0.00575 | 11.3184
0.48 | 826.733 | 0.006 | 11.8105
0.5 | 861.18 | 0.00625 | 12.3026
0.52 | 895.627 | 0.0065 | 12.7947
0.54 | 930.075 | 0.00675 | 13.2868
0.56 | 964.522 | 0.007 | 13.7789
0.58 | 998.969 | 0.00725 | 14.271
0.6 | 1032.92 | 0.0075 | 14.756
0.62 | 1064.09 | 0.00775 | 15.2013
0.64 | 1088.37 | 0.008 | 15.5481
0.66 | 1112.73 | 0.00825 | 15.8961
0.68 | 1138.53 | 0.0085 | 16.2647
0.7 | 1134.63 | 0.00875 | 16.209
0.72 | 1115.16 | 0.009 | 15.9309
0.74 | 1110.27 | 0.00925 | 15.861
0.76 | 1105.67 | 0.0095 | 15.7953
0.78 | 1074.44 | 0.00975 | 15.3491
0.8 | 1051.66 | 0.01 | 15.0237
0.82 | 1040.71 | 0.01025 | 14.8673
0.84 | 1042.15 | 0.0105 | 14.8879
0.86 | 1041.44 | 0.01075 | 14.8777
0.88 | 1050.13 | 0.011 | 15.0019
0.9 | 1055.78 | 0.01125 | 15.0826
0.92 | 1059.96 | 0.0115 | 15.1423
0.94 | 1068.85 | 0.01175 | 15.2693
0.96 | 1071.1 | 0.012 | 15.3014
0.98 | 1072.36 | 0.01225 | 15.3194
1 | 1071.75 | 0.0125 | 15.3107
1.02 | 1057.6 | 0.01275 | 15.1086
1.04 | 1032.72 | 0.013 | 14.7531
1.06 | 980.176 | 0.01325 | 14.0025
1.08 | 901.261 | 0.0135 | 12.8752
1.1 | 712.236 | 0.01375 | 10.1748
1.12 | 594.605 | 0.014 | 8.4944
1.14 | 463.246 | 0.01425 | 6.6178
1.16 | 341.518 | 0.0145 | 4.8788
1.18 | 307.437 | 0.01475 | 4.392
1.2 | 290.64 | 0.015 | 4.152
1.22 | 282.162 | 0.01525 | 4.0309
1.24 | 277 | 0.0155 | 3.9571
1.26 | 272.138 | 0.01575 | 3.8877
1.28 | 274.117 | 0.016 | 3.916
1.3 | 277.088 | 0.01625 | 3.9584
1.32 | 280.552 | 0.0165 | 4.0079
1.34 | 284.113 | 0.01675 | 4.0588
1.36 | 288.157 | 0.017 | 4.1165
1.38 | 291.452 | 0.01725 | 4.1636
1.4 | 294.764 | 0.0175 | 4.2109
1.42 | 297.392 | 0.01775 | 4.2485
1.44 | 300.867 | 0.018 | 4.2981
1.46 | 304.99 | 0.01825 | 4.357
1.48 | 308.924 | 0.0185 | 4.4132
1.5 | 312.886 | 0.01875 | 4.4698
1.52 | 316.843 | 0.019 | 4.5263
1.54 | 320.887 | 0.01925 | 4.5841
1.56 | 324.724 | 0.0195 | 4.6389
1.58 | 327.884 | 0.01975 | 4.6841
1.6 | 331.642 | 0.02 | 4.7377
1.62 | 335.215 | 0.02025 | 4.7888
1.64 | 338.51 | 0.0205 | 4.8359
1.66 | 342.275 | 0.02075 | 4.8896
1.68 | 345.205 | 0.021 | 4.9315
1.7 | 348.984 | 0.02125 | 4.9855
1.72 | 352.919 | 0.0215 | 5.0417
1.74 | 352.818 | 0.02175 | 5.0403
1.76 | 342.836 | 0.022 | 4.8977
1.78 | 317.627 | 0.02225 | 4.5375
1.8 | 287.002 | 0.0225 | 4.1
1.82 | 254.339 | 0.02275 | 3.6334
1.84 | 216.059 | 0.023 | 3.0866
1.86 | 199.253 | 0.02325 | 2.8465
1.88 | 171.959 | 0.0235 | 2.4566
1.9 | 119.914 | 0.02375 | 1.7131
1.92 | 97.1314 | 0.024 | 1.3876
1.94 | 87.4078 | 0.02425 | 1.2487
1.96 | 77.6162 | 0.0245 | 1.1088
1.98 | 71.2499 | 0.02475 | 1.0179
2 | 58.3543 | 0.025 | 0.83363

## fuj_sot_c21_th1.3_l20_g0.5
TIME | FX | strain | stress | fuji/soturon/cfrp2=1/thickness=1.3/lap=20/gap=0.5/fuj_sot_c21_th1.3_l20_g0.5.csv
0.02 | 42.4837 | 0.00025 | 0.60691 | 最大応力 | 23.2556
0.04 | 84.9673 | 0.0005 | 1.2138 | ヤング率 | 2427.6374
0.06 | 127.451 | 0.00075 | 1.8207
0.08 | 169.935 | 0.001 | 2.4276
0.1 | 212.418 | 0.00125 | 3.0345
0.12 | 254.902 | 0.0015 | 3.6415
0.14 | 297.386 | 0.00175 | 4.2484
0.16 | 339.869 | 0.002 | 4.8553
0.18 | 382.353 | 0.00225 | 5.4622
0.2 | 424.837 | 0.0025 | 6.0691
0.22 | 467.32 | 0.00275 | 6.676
0.24 | 509.804 | 0.003 | 7.2829
0.26 | 552.287 | 0.00325 | 7.8898
0.28 | 594.771 | 0.0035 | 8.4967
0.3 | 637.255 | 0.00375 | 9.1036
0.32 | 679.738 | 0.004 | 9.7105
0.34 | 722.222 | 0.00425 | 10.3175
0.36 | 764.706 | 0.0045 | 10.9244
0.38 | 807.189 | 0.00475 | 11.5313
0.4 | 849.673 | 0.005 | 12.1382
0.42 | 892.157 | 0.00525 | 12.7451
0.44 | 934.64 | 0.0055 | 13.352
0.46 | 977.124 | 0.00575 | 13.9589
0.48 | 1019.61 | 0.006 | 14.5659
0.5 | 1062.09 | 0.00625 | 15.1727
0.52 | 1104.57 | 0.0065 | 15.7796
0.54 | 1147.05 | 0.00675 | 16.3864
0.56 | 1189.53 | 0.007 | 16.9933
0.58 | 1232 | 0.00725 | 17.6
0.6 | 1274.44 | 0.0075 | 18.2063
0.62 | 1316.81 | 0.00775 | 18.8116
0.64 | 1358.62 | 0.008 | 19.4089
0.66 | 1399.23 | 0.00825 | 19.989
0.68 | 1436.23 | 0.0085 | 20.5176
0.7 | 1471.07 | 0.00875 | 21.0153
0.72 | 1506.13 | 0.009 | 21.5161
0.74 | 1538.4 | 0.00925 | 21.9771
0.76 | 1569.35 | 0.0095 | 22.4193
0.78 | 1593.71 | 0.00975 | 22.7673
0.8 | 1596.91 | 0.01 | 22.813
0.82 | 1557.41 | 0.01025 | 22.2487
0.84 | 1499.07 | 0.0105 | 21.4153
0.86 | 1492.67 | 0.01075 | 21.3239
0.88 | 1505.47 | 0.011 | 21.5067
0.9 | 1522.17 | 0.01125 | 21.7453
0.92 | 1544.97 | 0.0115 | 22.071
0.94 | 1569.01 | 0.01175 | 22.4144
0.96 | 1591.84 | 0.012 | 22.7406
0.98 | 1610.31 | 0.01225 | 23.0044
1 | 1623.84 | 0.0125 | 23.1977
1.02 | 1627.89 | 0.01275 | 23.2556
1.04 | 1618.14 | 0.013 | 23.1163
1.06 | 1561.82 | 0.01325 | 22.3117
1.08 | 1471.96 | 0.0135 | 21.028
1.1 | 1394.61 | 0.01375 | 19.923
1.12 | 1293.01 | 0.014 | 18.4716
1.14 | 1047.44 | 0.01425 | 14.9634
1.16 | 716.392 | 0.0145 | 10.2342
1.18 | 592.814 | 0.01475 | 8.4688
1.2 | 505.369 | 0.015 | 7.2196
1.22 | 430.387 | 0.01525 | 6.1484
1.24 | 302.903 | 0.0155 | 4.3272
1.26 | 89.7093 | 0.01575 | 1.2816
1.28 | 51.8423 | 0.016 | 0.7406
1.3 | 50.4628 | 0.01625 | 0.7209
1.32 | 51.0853 | 0.0165 | 0.72979
1.34 | 51.5228 | 0.01675 | 0.73604
1.36 | 52.2918 | 0.017 | 0.74703
1.38 | 53.0329 | 0.01725 | 0.75761
1.4 | 53.4389 | 0.0175 | 0.76341
1.42 | 53.8715 | 0.01775 | 0.76959
1.44 | 53.9724 | 0.018 | 0.77103
1.46 | 53.6073 | 0.01825 | 0.76582
1.48 | 53.4281 | 0.0185 | 0.76326
1.5 | 53.5457 | 0.01875 | 0.76494
1.52 | 54.2597 | 0.019 | 0.77514
1.54 | 54.7068 | 0.01925 | 0.78153
1.56 | 54.7881 | 0.0195 | 0.78269
1.58 | 54.4433 | 0.01975 | 0.77776
1.6 | 54.4314 | 0.02 | 0.77759
1.62 | 54.8394 | 0.02025 | 0.78342
1.64 | 55.4904 | 0.0205 | 0.79272
1.66 | 55.8113 | 0.02075 | 0.7973
1.68 | 56.2044 | 0.021 | 0.80292
1.7 | 56.2352 | 0.02125 | 0.80336
1.72 | 55.8201 | 0.0215 | 0.79743
1.74 | 55.7116 | 0.02175 | 0.79588
1.76 | 54.3775 | 0.022 | 0.77682
1.78 | 54.2885 | 0.02225 | 0.77555
1.8 | 53.6348 | 0.0225 | 0.76621
1.82 | 51.0072 | 0.02275 | 0.72867
1.84 | 41.7889 | 0.023 | 0.59698
1.86 | 40.9898 | 0.02325 | 0.58557
1.88 | 39.5483 | 0.0235 | 0.56498
1.9 | 19.4095 | 0.02375 | 0.27728
1.92 | 17.5916 | 0.024 | 0.25131
1.94 | 17.6715 | 0.02425 | 0.25245
1.96 | 17.8537 | 0.0245 | 0.25505
1.98 | 18.0357 | 0.02475 | 0.25765
2 | 17.896 | 0.025 | 0.25566

## fuj_sot_c21_th1.3_l20_g1.0
TIME | FX | strain | stress | fuji/soturon/cfrp2=1/thickness=1.3/lap=20/gap=1.0/fuj_sot_c21_th1.3_l20_g1.0.csv
0.02 | 40.9029 | 0.00025 | 0.58433 | 最大応力 | 21.7549
0.04 | 81.8059 | 0.0005 | 1.1687 | ヤング率 | 2337.3083
0.06 | 122.709 | 0.00075 | 1.753
0.08 | 163.612 | 0.001 | 2.3373
0.1 | 204.515 | 0.00125 | 2.9216
0.12 | 245.418 | 0.0015 | 3.506
0.14 | 286.321 | 0.00175 | 4.0903
0.16 | 327.223 | 0.002 | 4.6746
0.18 | 368.126 | 0.00225 | 5.2589
0.2 | 409.029 | 0.0025 | 5.8433
0.22 | 449.932 | 0.00275 | 6.4276
0.24 | 490.835 | 0.003 | 7.0119
0.26 | 531.738 | 0.00325 | 7.5963
0.28 | 572.641 | 0.0035 | 8.1806
0.3 | 613.544 | 0.00375 | 8.7649
0.32 | 654.447 | 0.004 | 9.3492
0.34 | 695.35 | 0.00425 | 9.9336
0.36 | 736.253 | 0.0045 | 10.5179
0.38 | 777.156 | 0.00475 | 11.1022
0.4 | 818.059 | 0.005 | 11.6866
0.42 | 858.962 | 0.00525 | 12.2709
0.44 | 899.864 | 0.0055 | 12.8552
0.46 | 940.767 | 0.00575 | 13.4395
0.48 | 981.67 | 0.006 | 14.0239
0.5 | 1022.57 | 0.00625 | 14.6081
0.52 | 1063.48 | 0.0065 | 15.1926
0.54 | 1104.38 | 0.00675 | 15.7769
0.56 | 1145.28 | 0.007 | 16.3611
0.58 | 1186.12 | 0.00725 | 16.9446
0.6 | 1226.81 | 0.0075 | 17.5259
0.62 | 1267.56 | 0.00775 | 18.108
0.64 | 1308.21 | 0.008 | 18.6887
0.66 | 1346.74 | 0.00825 | 19.2391
0.68 | 1378.57 | 0.0085 | 19.6939
0.7 | 1405.93 | 0.00875 | 20.0847
0.72 | 1430.28 | 0.009 | 20.4326
0.74 | 1454.02 | 0.00925 | 20.7717
0.76 | 1450.7 | 0.0095 | 20.7243
0.78 | 1416.61 | 0.00975 | 20.2373
0.8 | 1403.99 | 0.01 | 20.057
0.82 | 1389.67 | 0.01025 | 19.8524
0.84 | 1399.93 | 0.0105 | 19.999
0.86 | 1419.14 | 0.01075 | 20.2734
0.88 | 1439.58 | 0.011 | 20.5654
0.9 | 1459.5 | 0.01125 | 20.85
0.92 | 1478.43 | 0.0115 | 21.1204
0.94 | 1495.93 | 0.01175 | 21.3704
0.96 | 1505.78 | 0.012 | 21.5111
0.98 | 1514.49 | 0.01225 | 21.6356
1 | 1522.42 | 0.0125 | 21.7489
1.02 | 1522.84 | 0.01275 | 21.7549
1.04 | 1517.3 | 0.013 | 21.6757
1.06 | 1506.02 | 0.01325 | 21.5146
1.08 | 1475.63 | 0.0135 | 21.0804
1.1 | 1411.15 | 0.01375 | 20.1593
1.12 | 1322.78 | 0.014 | 18.8969
1.14 | 1137.71 | 0.01425 | 16.253
1.16 | 747.217 | 0.0145 | 10.6745
1.18 | 454.773 | 0.01475 | 6.4968
1.2 | 364.583 | 0.015 | 5.2083
1.22 | 303.537 | 0.01525 | 4.3362
1.24 | 267.124 | 0.0155 | 3.8161
1.26 | 228.016 | 0.01575 | 3.2574
1.28 | 191.42 | 0.016 | 2.7346
1.3 | 158.737 | 0.01625 | 2.2677
1.32 | 121.257 | 0.0165 | 1.7322
1.34 | 38.4513 | 0.01675 | 0.5493
1.36 | 17.8703 | 0.017 | 0.25529
1.38 | 15.481 | 0.01725 | 0.22116
1.4 | 15.1975 | 0.0175 | 0.21711
1.42 | 15.3722 | 0.01775 | 0.2196
1.44 | 15.4079 | 0.018 | 0.22011
1.46 | 15.1791 | 0.01825 | 0.21684
1.48 | 15.3474 | 0.0185 | 0.21925
1.5 | 15.5446 | 0.01875 | 0.22207
1.52 | 15.7425 | 0.019 | 0.22489
1.54 | 15.9496 | 0.01925 | 0.22785
1.56 | 16.1568 | 0.0195 | 0.23081
1.58 | 16.3639 | 0.01975 | 0.23377
1.6 | 16.571 | 0.02 | 0.23673
1.62 | 16.3623 | 0.02025 | 0.23375
1.64 | 16.5553 | 0.0205 | 0.2365
1.66 | 16.7572 | 0.02075 | 0.23939
1.68 | 16.9425 | 0.021 | 0.24204
1.7 | 17.1442 | 0.02125 | 0.24492
1.72 | 16.5504 | 0.0215 | 0.23643
1.74 | 16.6385 | 0.02175 | 0.23769
1.76 | 16.2115 | 0.022 | 0.23159
1.78 | 16.0963 | 0.02225 | 0.22995
1.8 | 16.27 | 0.0225 | 0.23243
1.82 | 16.4508 | 0.02275 | 0.23501
1.84 | 16.6316 | 0.023 | 0.23759
1.86 | 15.566 | 0.02325 | 0.22237
1.88 | 15.5384 | 0.0235 | 0.22198
1.9 | 15.6896 | 0.02375 | 0.22414
1.92 | 15.4631 | 0.024 | 0.2209
1.94 | 15.6163 | 0.02425 | 0.22309
1.96 | 15.7773 | 0.0245 | 0.22539
1.98 | 15.9383 | 0.02475 | 0.22769
2 | 15.8306 | 0.025 | 0.22615

## fuj_sot_c21_th1.3_l20_g1.5
TIME | FX | strain | stress | fuji/soturon/cfrp2=1/thickness=1.3/lap=20/gap=1.5/fuj_sot_c21_th1.3_l20_g1.5.csv
0.02 | 39.7842 | 0.00025 | 0.56835 | 最大応力 | 20.9549
0.04 | 79.5684 | 0.0005 | 1.1367 | ヤング率 | 2273.3829
0.06 | 119.353 | 0.00075 | 1.705
0.08 | 159.137 | 0.001 | 2.2734
0.1 | 198.921 | 0.00125 | 2.8417
0.12 | 238.705 | 0.0015 | 3.4101
0.14 | 278.489 | 0.00175 | 3.9784
0.16 | 318.274 | 0.002 | 4.5468
0.18 | 358.058 | 0.00225 | 5.1151
0.2 | 397.842 | 0.0025 | 5.6835
0.22 | 437.626 | 0.00275 | 6.2518
0.24 | 477.41 | 0.003 | 6.8201
0.26 | 517.194 | 0.00325 | 7.3885
0.28 | 556.979 | 0.0035 | 7.9568
0.3 | 596.763 | 0.00375 | 8.5252
0.32 | 636.547 | 0.004 | 9.0935
0.34 | 676.331 | 0.00425 | 9.6619
0.36 | 716.115 | 0.0045 | 10.2302
0.38 | 755.9 | 0.00475 | 10.7986
0.4 | 795.684 | 0.005 | 11.3669
0.42 | 835.468 | 0.00525 | 11.9353
0.44 | 875.252 | 0.0055 | 12.5036
0.46 | 915.036 | 0.00575 | 13.0719
0.48 | 954.821 | 0.006 | 13.6403
0.5 | 994.605 | 0.00625 | 14.2086
0.52 | 1034.39 | 0.0065 | 14.777
0.54 | 1074.17 | 0.00675 | 15.3453
0.56 | 1113.96 | 0.007 | 15.9137
0.58 | 1153.74 | 0.00725 | 16.482
0.6 | 1193.49 | 0.0075 | 17.0499
0.62 | 1232.59 | 0.00775 | 17.6084
0.64 | 1269.16 | 0.008 | 18.1309
0.66 | 1300.51 | 0.00825 | 18.5787
0.68 | 1329.35 | 0.0085 | 18.9907
0.7 | 1357.79 | 0.00875 | 19.397
0.72 | 1372.82 | 0.009 | 19.6117
0.74 | 1355.49 | 0.00925 | 19.3641
0.76 | 1347.51 | 0.0095 | 19.2501
0.78 | 1351.81 | 0.00975 | 19.3116
0.8 | 1343.24 | 0.01 | 19.1891
0.82 | 1308.08 | 0.01025 | 18.6869
0.84 | 1298.88 | 0.0105 | 18.5554
0.86 | 1305.93 | 0.01075 | 18.6561
0.88 | 1320.57 | 0.011 | 18.8653
0.9 | 1337.56 | 0.01125 | 19.108
0.92 | 1355.47 | 0.0115 | 19.3639
0.94 | 1375.24 | 0.01175 | 19.6463
0.96 | 1394 | 0.012 | 19.9143
0.98 | 1416.61 | 0.01225 | 20.2373
1 | 1437.72 | 0.0125 | 20.5389
1.02 | 1456.84 | 0.01275 | 20.812
1.04 | 1466.84 | 0.013 | 20.9549
1.06 | 1451.74 | 0.01325 | 20.7391
1.08 | 1395.93 | 0.0135 | 19.9419
1.1 | 1317.68 | 0.01375 | 18.824
1.12 | 1149.67 | 0.014 | 16.4239
1.14 | 992.795 | 0.01425 | 14.1828
1.16 | 917.299 | 0.0145 | 13.1043
1.18 | 718.565 | 0.01475 | 10.2652
1.2 | 497.252 | 0.015 | 7.1036
1.22 | 252.46 | 0.01525 | 3.6066
1.24 | 199.986 | 0.0155 | 2.8569
1.26 | 172.598 | 0.01575 | 2.4657
1.28 | 156.805 | 0.016 | 2.2401
1.3 | 144.951 | 0.01625 | 2.0707
1.32 | 129.271 | 0.0165 | 1.8467
1.34 | 119.259 | 0.01675 | 1.7037
1.36 | 113.657 | 0.017 | 1.6237
1.38 | 110.592 | 0.01725 | 1.5799
1.4 | 106.202 | 0.0175 | 1.5172
1.42 | 102.058 | 0.01775 | 1.458
1.44 | 99.5645 | 0.018 | 1.4224
1.46 | 97.8574 | 0.01825 | 1.398
1.48 | 95.317 | 0.0185 | 1.3617
1.5 | 90.6404 | 0.01875 | 1.2949
1.52 | 89.3116 | 0.019 | 1.2759
1.54 | 88.6916 | 0.01925 | 1.267
1.56 | 86.011 | 0.0195 | 1.2287
1.58 | 34.7115 | 0.01975 | 0.49588
1.6 | 9.9631 | 0.02 | 0.14233
1.62 | 8.9073 | 0.02025 | 0.12725
1.64 | 8.9856 | 0.0205 | 0.12837
1.66 | 9.0465 | 0.02075 | 0.12924
1.68 | 9.1555 | 0.021 | 0.13079
1.7 | 9.2645 | 0.02125 | 0.13235
1.72 | 9.3735 | 0.0215 | 0.13391
1.74 | 9.4825 | 0.02175 | 0.13546
1.76 | 8.4114 | 0.022 | 0.12016
1.78 | 8.4908 | 0.02225 | 0.1213
1.8 | 8.5806 | 0.0225 | 0.12258
1.82 | 8.6759 | 0.02275 | 0.12394
1.84 | 8.7713 | 0.023 | 0.1253
1.86 | 8.8666 | 0.02325 | 0.12667
1.88 | 8.962 | 0.0235 | 0.12803
1.9 | 9.0568 | 0.02375 | 0.12938
1.92 | 9.1522 | 0.024 | 0.13075
1.94 | 9.2464 | 0.02425 | 0.13209
1.96 | 9.3417 | 0.0245 | 0.13345
1.98 | 9.437 | 0.02475 | 0.13481
2 | 9.4465 | 0.025 | 0.13495

## fuj_sot_c21_th1.3_l20_g2.0
TIME | FX | strain | stress | fuji/soturon/cfrp2=1/thickness=1.3/lap=20/gap=2.0/fuj_sot_c21_th1.3_l20_g2.0.csv
0.02 | 38.8388 | 0.00025 | 0.55484 | 最大応力 | 18.377
0.04 | 77.6777 | 0.0005 | 1.1097 | ヤング率 | 2219.3645
0.06 | 116.517 | 0.00075 | 1.6645
0.08 | 155.355 | 0.001 | 2.2194
0.1 | 194.194 | 0.00125 | 2.7742
0.12 | 233.033 | 0.0015 | 3.329
0.14 | 271.872 | 0.00175 | 3.8839
0.16 | 310.711 | 0.002 | 4.4387
0.18 | 349.55 | 0.00225 | 4.9936
0.2 | 388.388 | 0.0025 | 5.5484
0.22 | 427.227 | 0.00275 | 6.1032
0.24 | 466.066 | 0.003 | 6.6581
0.26 | 504.905 | 0.00325 | 7.2129
0.28 | 543.744 | 0.0035 | 7.7678
0.3 | 582.583 | 0.00375 | 8.3226
0.32 | 621.421 | 0.004 | 8.8774
0.34 | 660.26 | 0.00425 | 9.4323
0.36 | 699.099 | 0.0045 | 9.9871
0.38 | 737.938 | 0.00475 | 10.542
0.4 | 776.777 | 0.005 | 11.0968
0.42 | 815.616 | 0.00525 | 11.6517
0.44 | 854.455 | 0.0055 | 12.2065
0.46 | 893.293 | 0.00575 | 12.7613
0.48 | 932.132 | 0.006 | 13.3162
0.5 | 970.971 | 0.00625 | 13.871
0.52 | 1009.81 | 0.0065 | 14.4259
0.54 | 1048.65 | 0.00675 | 14.9807
0.56 | 1087.49 | 0.007 | 15.5356
0.58 | 1126.33 | 0.00725 | 16.0904
0.6 | 1164.69 | 0.0075 | 16.6384
0.62 | 1200.19 | 0.00775 | 17.1456
0.64 | 1228.44 | 0.008 | 17.5491
0.66 | 1257.01 | 0.00825 | 17.9573
0.68 | 1286.39 | 0.0085 | 18.377
0.7 | 1283.16 | 0.00875 | 18.3309
0.72 | 1267.96 | 0.009 | 18.1137
0.74 | 1268.21 | 0.00925 | 18.1173
0.76 | 1272.25 | 0.0095 | 18.175
0.78 | 1259.08 | 0.00975 | 17.9869
0.8 | 1257.15 | 0.01 | 17.9593
0.82 | 1244.92 | 0.01025 | 17.7846
0.84 | 1240.4 | 0.0105 | 17.72
0.86 | 1242.99 | 0.01075 | 17.757
0.88 | 1250.84 | 0.011 | 17.8691
0.9 | 1253.28 | 0.01125 | 17.904
0.92 | 1253.73 | 0.0115 | 17.9104
0.94 | 1252.95 | 0.01175 | 17.8993
0.96 | 1253.07 | 0.012 | 17.901
0.98 | 1248.96 | 0.01225 | 17.8423
1 | 1243.46 | 0.0125 | 17.7637
1.02 | 1225.07 | 0.01275 | 17.501
1.04 | 1200.18 | 0.013 | 17.1454
1.06 | 1158.38 | 0.01325 | 16.5483
1.08 | 1117.94 | 0.0135 | 15.9706
1.1 | 1075.45 | 0.01375 | 15.3636
1.12 | 1027.04 | 0.014 | 14.672
1.14 | 954.317 | 0.01425 | 13.6331
1.16 | 845.485 | 0.0145 | 12.0784
1.18 | 594.944 | 0.01475 | 8.4992
1.2 | 414.662 | 0.015 | 5.9237
1.22 | 266.049 | 0.01525 | 3.8007
1.24 | 201.145 | 0.0155 | 2.8735
1.26 | 178.538 | 0.01575 | 2.5505
1.28 | 160.352 | 0.016 | 2.2907
1.3 | 150.611 | 0.01625 | 2.1516
1.32 | 138.802 | 0.0165 | 1.9829
1.34 | 131.42 | 0.01675 | 1.8774
1.36 | 123.436 | 0.017 | 1.7634
1.38 | 115.499 | 0.01725 | 1.65
1.4 | 105.222 | 0.0175 | 1.5032
1.42 | 27.5993 | 0.01775 | 0.39428
1.44 | 14.2488 | 0.018 | 0.20355
1.46 | 13.4295 | 0.01825 | 0.19185
1.48 | 13.2038 | 0.0185 | 0.18863
1.5 | 12.9996 | 0.01875 | 0.18571
1.52 | 13.173 | 0.019 | 0.18819
1.54 | 13.3463 | 0.01925 | 0.19066
1.56 | 13.5196 | 0.0195 | 0.19314
1.58 | 13.693 | 0.01975 | 0.19561
1.6 | 13.8663 | 0.02 | 0.19809
1.62 | 11.2264 | 0.02025 | 0.16038
1.64 | 11.2313 | 0.0205 | 0.16045
1.66 | 10.974 | 0.02075 | 0.15677
1.68 | 11.1062 | 0.021 | 0.15866
1.7 | 11.2385 | 0.02125 | 0.16055
1.72 | 11.3696 | 0.0215 | 0.16242
1.74 | 11.4997 | 0.02175 | 0.16428
1.76 | 11.4899 | 0.022 | 0.16414
1.78 | 11.6205 | 0.02225 | 0.16601
1.8 | 11.751 | 0.0225 | 0.16787
1.82 | 11.8816 | 0.02275 | 0.16974
1.84 | 12.0122 | 0.023 | 0.1716
1.86 | 12.1427 | 0.02325 | 0.17347
1.88 | 12.2733 | 0.0235 | 0.17533
1.9 | 12.4039 | 0.02375 | 0.1772
1.92 | 11.6614 | 0.024 | 0.16659
1.94 | 10.5846 | 0.02425 | 0.15121
1.96 | 8.4513 | 0.0245 | 0.12073
1.98 | 8.5155 | 0.02475 | 0.12165
2 | 8.6015 | 0.025 | 0.12288

## fuj_sot_c21_th1.3_l20_g2.5
TIME | FX | strain | stress | fuji/soturon/cfrp2=1/thickness=1.3/lap=20/gap=2.5/fuj_sot_c21_th1.3_l20_g2.5.csv
0.02 | 38.0242 | 0.00025 | 0.5432 | 最大応力 | 17.4681
0.04 | 76.0484 | 0.0005 | 1.0864 | ヤング率 | 2172.8114
0.06 | 114.073 | 0.00075 | 1.6296
0.08 | 152.097 | 0.001 | 2.1728
0.1 | 190.121 | 0.00125 | 2.716
0.12 | 228.145 | 0.0015 | 3.2592
0.14 | 266.169 | 0.00175 | 3.8024
0.16 | 304.194 | 0.002 | 4.3456
0.18 | 342.218 | 0.00225 | 4.8888
0.2 | 380.242 | 0.0025 | 5.432
0.22 | 418.266 | 0.00275 | 5.9752
0.24 | 456.29 | 0.003 | 6.5184
0.26 | 494.315 | 0.00325 | 7.0616
0.28 | 532.339 | 0.0035 | 7.6048
0.3 | 570.363 | 0.00375 | 8.148
0.32 | 608.387 | 0.004 | 8.6912
0.34 | 646.411 | 0.00425 | 9.2344
0.36 | 684.435 | 0.0045 | 9.7776
0.38 | 722.46 | 0.00475 | 10.3209
0.4 | 760.484 | 0.005 | 10.8641
0.42 | 798.508 | 0.00525 | 11.4073
0.44 | 836.532 | 0.0055 | 11.9505
0.46 | 874.556 | 0.00575 | 12.4937
0.48 | 912.574 | 0.006 | 13.0368
0.5 | 950.572 | 0.00625 | 13.5796
0.52 | 988.585 | 0.0065 | 14.1226
0.54 | 1026.6 | 0.00675 | 14.6657
0.56 | 1064.53 | 0.007 | 15.2076
0.58 | 1101.86 | 0.00725 | 15.7409
0.6 | 1135.92 | 0.0075 | 16.2274
0.62 | 1163.08 | 0.00775 | 16.6154
0.64 | 1188.45 | 0.008 | 16.9779
0.66 | 1212.13 | 0.00825 | 17.3161
0.68 | 1207.62 | 0.0085 | 17.2517
0.7 | 1187.67 | 0.00875 | 16.9667
0.72 | 1184.24 | 0.009 | 16.9177
0.74 | 1180.44 | 0.00925 | 16.8634
0.76 | 1190.23 | 0.0095 | 17.0033
0.78 | 1206.36 | 0.00975 | 17.2337
0.8 | 1214.98 | 0.01 | 17.3569
0.82 | 1219.7 | 0.01025 | 17.4243
0.84 | 1222.77 | 0.0105 | 17.4681
0.86 | 1219.77 | 0.01075 | 17.4253
0.88 | 1201.46 | 0.011 | 17.1637
0.9 | 1152.02 | 0.01125 | 16.4574
0.92 | 1102.75 | 0.0115 | 15.7536
0.94 | 1028.64 | 0.01175 | 14.6949
0.96 | 951.224 | 0.012 | 13.5889
0.98 | 876.052 | 0.01225 | 12.515
1 | 859.494 | 0.0125 | 12.2785
1.02 | 838.741 | 0.01275 | 11.982
1.04 | 807.775 | 0.013 | 11.5396
1.06 | 738.373 | 0.01325 | 10.5482
1.08 | 642.876 | 0.0135 | 9.1839
1.1 | 512.514 | 0.01375 | 7.3216
1.12 | 465.567 | 0.014 | 6.651
1.14 | 439.289 | 0.01425 | 6.2756
1.16 | 428.374 | 0.0145 | 6.1196
1.18 | 425.067 | 0.01475 | 6.0724
1.2 | 427.858 | 0.015 | 6.1123
1.22 | 430.817 | 0.01525 | 6.1545
1.24 | 428.766 | 0.0155 | 6.1252
1.26 | 410.517 | 0.01575 | 5.8645
1.28 | 364.249 | 0.016 | 5.2036
1.3 | 309.969 | 0.01625 | 4.4281
1.32 | 252.741 | 0.0165 | 3.6106
1.34 | 218.786 | 0.01675 | 3.1255
1.36 | 202.686 | 0.017 | 2.8955
1.38 | 198.167 | 0.01725 | 2.831
1.4 | 186.735 | 0.0175 | 2.6676
1.42 | 125.179 | 0.01775 | 1.7883
1.44 | 96.4935 | 0.018 | 1.3785
1.46 | 79.2276 | 0.01825 | 1.1318
1.48 | 54.4357 | 0.0185 | 0.77765
1.5 | 42.9641 | 0.01875 | 0.61377
1.52 | 38.2258 | 0.019 | 0.54608
1.54 | 34.8179 | 0.01925 | 0.4974
1.56 | 34.4124 | 0.0195 | 0.49161
1.58 | 34.5175 | 0.01975 | 0.49311
1.6 | 34.9525 | 0.02 | 0.49932
1.62 | 35.1088 | 0.02025 | 0.50155
1.64 | 35.5156 | 0.0205 | 0.50737
1.66 | 35.1669 | 0.02075 | 0.50238
1.68 | 34.9631 | 0.021 | 0.49947
1.7 | 33.5287 | 0.02125 | 0.47898
1.72 | 32.7134 | 0.0215 | 0.46733
1.74 | 30.8919 | 0.02175 | 0.44131
1.76 | 29.8094 | 0.022 | 0.42585
1.78 | 29.7758 | 0.02225 | 0.42537
1.8 | 29.2396 | 0.0225 | 0.41771
1.82 | 28.8939 | 0.02275 | 0.41277
1.84 | 28.6914 | 0.023 | 0.40988
1.86 | 28.2808 | 0.02325 | 0.40401
1.88 | 28.5836 | 0.0235 | 0.40834
1.9 | 28.886 | 0.02375 | 0.41266
1.92 | 28.283 | 0.024 | 0.40404
1.94 | 28.0983 | 0.02425 | 0.4014
1.96 | 28.2814 | 0.0245 | 0.40402
1.98 | 28.559 | 0.02475 | 0.40799
2 | 28.8422 | 0.025 | 0.41203

## fuj_sot_c21_th1.3_l20_g3.0
TIME | FX | strain | stress | fuji/soturon/cfrp2=1/thickness=1.3/lap=20/gap=3.0/fuj_sot_c21_th1.3_l20_g3.0.csv
0.02 | 37.2548 | 0.00025 | 0.53221 | 最大応力 | 17.3243
0.04 | 74.5096 | 0.0005 | 1.0644 | ヤング率 | 2128.8486
0.06 | 111.764 | 0.00075 | 1.5966
0.08 | 149.019 | 0.001 | 2.1288
0.1 | 186.274 | 0.00125 | 2.6611
0.12 | 223.529 | 0.0015 | 3.1933
0.14 | 260.784 | 0.00175 | 3.7255
0.16 | 298.039 | 0.002 | 4.2577
0.18 | 335.293 | 0.00225 | 4.7899
0.2 | 372.548 | 0.0025 | 5.3221
0.22 | 409.803 | 0.00275 | 5.8543
0.24 | 447.058 | 0.003 | 6.3865
0.26 | 484.313 | 0.00325 | 6.9188
0.28 | 521.568 | 0.0035 | 7.451
0.3 | 558.822 | 0.00375 | 7.9832
0.32 | 596.077 | 0.004 | 8.5154
0.34 | 633.332 | 0.00425 | 9.0476
0.36 | 670.587 | 0.0045 | 9.5798
0.38 | 707.842 | 0.00475 | 10.112
0.4 | 745.096 | 0.005 | 10.6442
0.42 | 782.351 | 0.00525 | 11.1764
0.44 | 819.606 | 0.0055 | 11.7087
0.46 | 856.861 | 0.00575 | 12.2409
0.48 | 894.116 | 0.006 | 12.7731
0.5 | 931.371 | 0.00625 | 13.3053
0.52 | 968.625 | 0.0065 | 13.8375
0.54 | 1005.88 | 0.00675 | 14.3697
0.56 | 1042.62 | 0.007 | 14.8946
0.58 | 1076.21 | 0.00725 | 15.3744
0.6 | 1103.03 | 0.0075 | 15.7576
0.62 | 1129.61 | 0.00775 | 16.1373
0.64 | 1151.4 | 0.008 | 16.4486
0.66 | 1145.29 | 0.00825 | 16.3613
0.68 | 1143.33 | 0.0085 | 16.3333
0.7 | 1161.41 | 0.00875 | 16.5916
0.72 | 1181.55 | 0.009 | 16.8793
0.74 | 1192.37 | 0.00925 | 17.0339
0.76 | 1165.37 | 0.0095 | 16.6481
0.78 | 1146.94 | 0.00975 | 16.3849
0.8 | 1151.37 | 0.01 | 16.4481
0.82 | 1159.66 | 0.01025 | 16.5666
0.84 | 1169.84 | 0.0105 | 16.712
0.86 | 1176.53 | 0.01075 | 16.8076
0.88 | 1185.54 | 0.011 | 16.9363
0.9 | 1191.51 | 0.01125 | 17.0216
0.92 | 1199.5 | 0.0115 | 17.1357
0.94 | 1209.09 | 0.01175 | 17.2727
0.96 | 1212.7 | 0.012 | 17.3243
0.98 | 1197.42 | 0.01225 | 17.106
1 | 1170.74 | 0.0125 | 16.7249
1.02 | 1114.25 | 0.01275 | 15.9179
1.04 | 1006.01 | 0.013 | 14.3716
1.06 | 835.353 | 0.01325 | 11.9336
1.08 | 720.249 | 0.0135 | 10.2893
1.1 | 541.476 | 0.01375 | 7.7354
1.12 | 439.019 | 0.014 | 6.2717
1.14 | 382.209 | 0.01425 | 5.4601
1.16 | 358.171 | 0.0145 | 5.1167
1.18 | 349.574 | 0.01475 | 4.9939
1.2 | 347.457 | 0.015 | 4.9637
1.22 | 349.199 | 0.01525 | 4.9886
1.24 | 352.88 | 0.0155 | 5.0411
1.26 | 357.678 | 0.01575 | 5.1097
1.28 | 363.103 | 0.016 | 5.1872
1.3 | 368.443 | 0.01625 | 5.2635
1.32 | 373.805 | 0.0165 | 5.3401
1.34 | 378.954 | 0.01675 | 5.4136
1.36 | 379.242 | 0.017 | 5.4177
1.38 | 368.01 | 0.01725 | 5.2573
1.4 | 335.348 | 0.0175 | 4.7907
1.42 | 294.671 | 0.01775 | 4.2096
1.44 | 248.434 | 0.018 | 3.5491
1.46 | 204.945 | 0.01825 | 2.9278
1.48 | 188.473 | 0.0185 | 2.6925
1.5 | 156.006 | 0.01875 | 2.2287
1.52 | 111.563 | 0.019 | 1.5938
1.54 | 88.5958 | 0.01925 | 1.2657
1.56 | 79.8403 | 0.0195 | 1.1406
1.58 | 72.4099 | 0.01975 | 1.0344
1.6 | 68.9911 | 0.02 | 0.98559
1.62 | 67.8513 | 0.02025 | 0.9693
1.64 | 65.8562 | 0.0205 | 0.9408
1.66 | 65.6858 | 0.02075 | 0.93837
1.68 | 65.2308 | 0.021 | 0.93187
1.7 | 64.4617 | 0.02125 | 0.92088
1.72 | 63.0122 | 0.0215 | 0.90017
1.74 | 62.4635 | 0.02175 | 0.89234
1.76 | 61.3115 | 0.022 | 0.87588
1.78 | 61.7538 | 0.02225 | 0.8822
1.8 | 62.4455 | 0.0225 | 0.89208
1.82 | 63.1393 | 0.02275 | 0.90199
1.84 | 63.8332 | 0.023 | 0.9119
1.86 | 64.5269 | 0.02325 | 0.92181
1.88 | 65.1568 | 0.0235 | 0.93081
1.9 | 65.8495 | 0.02375 | 0.94071
1.92 | 66.1823 | 0.024 | 0.94546
1.94 | 66.8427 | 0.02425 | 0.9549
1.96 | 66.8012 | 0.0245 | 0.9543
1.98 | 66.4098 | 0.02475 | 0.94871
2 | 59.6261 | 0.025 | 0.8518

## fuj_sot_c21_th1.3_l30_g0.5
TIME | FX | strain | stress | fuji/soturon/cfrp2=1/thickness=1.3/lap=30/gap=0.5/fuj_sot_c21_th1.3_l30_g0.5.csv
0.02 | 45.2131 | 0.00025 | 0.6459 | 最大応力 | 25.9894
0.04 | 90.4261 | 0.0005 | 1.2918 | ヤング率 | 2583.606
0.06 | 135.639 | 0.00075 | 1.9377
0.08 | 180.852 | 0.001 | 2.5836
0.1 | 226.065 | 0.00125 | 3.2295
0.12 | 271.278 | 0.0015 | 3.8754
0.14 | 316.491 | 0.00175 | 4.5213
0.16 | 361.705 | 0.002 | 5.1672
0.18 | 406.918 | 0.00225 | 5.8131
0.2 | 452.131 | 0.0025 | 6.459
0.22 | 497.344 | 0.00275 | 7.1049
0.24 | 542.557 | 0.003 | 7.7508
0.26 | 587.77 | 0.00325 | 8.3967
0.28 | 632.983 | 0.0035 | 9.0426
0.3 | 678.196 | 0.00375 | 9.6885
0.32 | 723.409 | 0.004 | 10.3344
0.34 | 768.622 | 0.00425 | 10.9803
0.36 | 813.835 | 0.0045 | 11.6262
0.38 | 859.048 | 0.00475 | 12.2721
0.4 | 904.261 | 0.005 | 12.918
0.42 | 949.474 | 0.00525 | 13.5639
0.44 | 994.688 | 0.0055 | 14.2098
0.46 | 1039.9 | 0.00575 | 14.8557
0.48 | 1085.11 | 0.006 | 15.5016
0.5 | 1130.33 | 0.00625 | 16.1476
0.52 | 1175.54 | 0.0065 | 16.7934
0.54 | 1220.75 | 0.00675 | 17.4393
0.56 | 1265.95 | 0.007 | 18.085
0.58 | 1311.15 | 0.00725 | 18.7307
0.6 | 1356.26 | 0.0075 | 19.3751
0.62 | 1400.64 | 0.00775 | 20.0091
0.64 | 1443.45 | 0.008 | 20.6207
0.66 | 1482.7 | 0.00825 | 21.1814
0.68 | 1519.57 | 0.0085 | 21.7081
0.7 | 1556.25 | 0.00875 | 22.2321
0.72 | 1594.37 | 0.009 | 22.7767
0.74 | 1628.73 | 0.00925 | 23.2676
0.76 | 1643.72 | 0.0095 | 23.4817
0.78 | 1624.39 | 0.00975 | 23.2056
0.8 | 1618.77 | 0.01 | 23.1253
0.82 | 1621.6 | 0.01025 | 23.1657
0.84 | 1604.65 | 0.0105 | 22.9236
0.86 | 1602.71 | 0.01075 | 22.8959
0.88 | 1618.5 | 0.011 | 23.1214
0.9 | 1638.05 | 0.01125 | 23.4007
0.92 | 1661.87 | 0.0115 | 23.741
0.94 | 1688.01 | 0.01175 | 24.1144
0.96 | 1715.57 | 0.012 | 24.5081
0.98 | 1743.14 | 0.01225 | 24.902
1 | 1768.55 | 0.0125 | 25.265
1.02 | 1789.44 | 0.01275 | 25.5634
1.04 | 1805.74 | 0.013 | 25.7963
1.06 | 1814.52 | 0.01325 | 25.9217
1.08 | 1819.26 | 0.0135 | 25.9894
1.1 | 1812.74 | 0.01375 | 25.8963
1.12 | 1797.13 | 0.014 | 25.6733
1.14 | 1737.65 | 0.01425 | 24.8236
1.16 | 1525.76 | 0.0145 | 21.7966
1.18 | 846.098 | 0.01475 | 12.0871
1.2 | 471.231 | 0.015 | 6.7319
1.22 | 403.522 | 0.01525 | 5.7646
1.24 | 352.613 | 0.0155 | 5.0373
1.26 | 317.747 | 0.01575 | 4.5392
1.28 | 289.541 | 0.016 | 4.1363
1.3 | 261.195 | 0.01625 | 3.7314
1.32 | 236.529 | 0.0165 | 3.379
1.34 | 210.335 | 0.01675 | 3.0048
1.36 | 181.748 | 0.017 | 2.5964
1.38 | 92.6007 | 0.01725 | 1.3229
1.4 | 22.1894 | 0.0175 | 0.31699
1.42 | 18.6239 | 0.01775 | 0.26606
1.44 | 18.4332 | 0.018 | 0.26333
1.46 | 18.2512 | 0.01825 | 0.26073
1.48 | 18.4975 | 0.0185 | 0.26425
1.5 | 18.7475 | 0.01875 | 0.26782
1.52 | 18.9974 | 0.019 | 0.27139
1.54 | 19.2474 | 0.01925 | 0.27496
1.56 | 19.4029 | 0.0195 | 0.27718
1.58 | 19.5664 | 0.01975 | 0.27952
1.6 | 19.4987 | 0.02 | 0.27855
1.62 | 19.5069 | 0.02025 | 0.27867
1.64 | 19.7151 | 0.0205 | 0.28164
1.66 | 19.9526 | 0.02075 | 0.28504
1.68 | 19.9381 | 0.021 | 0.28483
1.7 | 20.1564 | 0.02125 | 0.28795
1.72 | 19.7924 | 0.0215 | 0.28275
1.74 | 19.6838 | 0.02175 | 0.2812
1.76 | 19.6507 | 0.022 | 0.28072
1.78 | 18.9951 | 0.02225 | 0.27136
1.8 | 19.1747 | 0.0225 | 0.27392
1.82 | 17.4859 | 0.02275 | 0.2498
1.84 | 17.6547 | 0.023 | 0.25221
1.86 | 17.8235 | 0.02325 | 0.25462
1.88 | 18.0119 | 0.0235 | 0.25731
1.9 | 18.1908 | 0.02375 | 0.25987
1.92 | 18.3663 | 0.024 | 0.26238
1.94 | 18.5509 | 0.02425 | 0.26501
1.96 | 18.7421 | 0.0245 | 0.26774
1.98 | 18.9333 | 0.02475 | 0.27048
2 | 17.0683 | 0.025 | 0.24383

## fuj_sot_c21_th1.3_l30_g1.0
TIME | FX | strain | stress | fuji/soturon/cfrp2=1/thickness=1.3/lap=30/gap=1.0/fuj_sot_c21_th1.3_l30_g1.0.csv
0.02 | 43.7065 | 0.00025 | 0.62438 | 最大応力 | 23.0006
0.04 | 87.413 | 0.0005 | 1.2488 | ヤング率 | 2497.5162
0.06 | 131.12 | 0.00075 | 1.8731
0.08 | 174.826 | 0.001 | 2.4975
0.1 | 218.533 | 0.00125 | 3.1219
0.12 | 262.239 | 0.0015 | 3.7463
0.14 | 305.946 | 0.00175 | 4.3707
0.16 | 349.652 | 0.002 | 4.995
0.18 | 393.359 | 0.00225 | 5.6194
0.2 | 437.065 | 0.0025 | 6.2438
0.22 | 480.772 | 0.00275 | 6.8682
0.24 | 524.478 | 0.003 | 7.4925
0.26 | 568.185 | 0.00325 | 8.1169
0.28 | 611.891 | 0.0035 | 8.7413
0.3 | 655.598 | 0.00375 | 9.3657
0.32 | 699.304 | 0.004 | 9.9901
0.34 | 743.011 | 0.00425 | 10.6144
0.36 | 786.717 | 0.0045 | 11.2388
0.38 | 830.424 | 0.00475 | 11.8632
0.4 | 874.13 | 0.005 | 12.4876
0.42 | 917.837 | 0.00525 | 13.112
0.44 | 961.544 | 0.0055 | 13.7363
0.46 | 1005.25 | 0.00575 | 14.3607
0.48 | 1048.96 | 0.006 | 14.9851
0.5 | 1092.66 | 0.00625 | 15.6094
0.52 | 1136.37 | 0.0065 | 16.2339
0.54 | 1180.08 | 0.00675 | 16.8583
0.56 | 1223.78 | 0.007 | 17.4826
0.58 | 1267.43 | 0.00725 | 18.1061
0.6 | 1310.91 | 0.0075 | 18.7273
0.62 | 1354 | 0.00775 | 19.3429
0.64 | 1394.31 | 0.008 | 19.9187
0.66 | 1427.89 | 0.00825 | 20.3984
0.68 | 1458.09 | 0.0085 | 20.8299
0.7 | 1489.87 | 0.00875 | 21.2839
0.72 | 1509.56 | 0.009 | 21.5651
0.74 | 1490.34 | 0.00925 | 21.2906
0.76 | 1481.75 | 0.0095 | 21.1679
0.78 | 1483.74 | 0.00975 | 21.1963
0.8 | 1498.91 | 0.01 | 21.413
0.82 | 1503.3 | 0.01025 | 21.4757
0.84 | 1512.12 | 0.0105 | 21.6017
0.86 | 1516.52 | 0.01075 | 21.6646
0.88 | 1527.76 | 0.011 | 21.8251
0.9 | 1546.49 | 0.01125 | 22.0927
0.92 | 1565.02 | 0.0115 | 22.3574
0.94 | 1579.08 | 0.01175 | 22.5583
0.96 | 1592.37 | 0.012 | 22.7481
0.98 | 1603.62 | 0.01225 | 22.9089
1 | 1610.04 | 0.0125 | 23.0006
1.02 | 1609.51 | 0.01275 | 22.993
1.04 | 1597.48 | 0.013 | 22.8211
1.06 | 1547.58 | 0.01325 | 22.1083
1.08 | 1439.08 | 0.0135 | 20.5583
1.1 | 1158.92 | 0.01375 | 16.556
1.12 | 731.28 | 0.014 | 10.4469
1.14 | 575.11 | 0.01425 | 8.2159
1.16 | 458.076 | 0.0145 | 6.5439
1.18 | 340.686 | 0.01475 | 4.8669
1.2 | 276.865 | 0.015 | 3.9552
1.22 | 230.756 | 0.01525 | 3.2965
1.24 | 173.05 | 0.0155 | 2.4721
1.26 | 81.0194 | 0.01575 | 1.1574
1.28 | 14.2184 | 0.016 | 0.20312
1.3 | 11.7056 | 0.01625 | 0.16722
1.32 | 11.6235 | 0.0165 | 0.16605
1.34 | 11.7669 | 0.01675 | 0.1681
1.36 | 11.9425 | 0.017 | 0.17061
1.38 | 12.1181 | 0.01725 | 0.17312
1.4 | 12.2937 | 0.0175 | 0.17562
1.42 | 12.4694 | 0.01775 | 0.17813
1.44 | 12.645 | 0.018 | 0.18064
1.46 | 12.8206 | 0.01825 | 0.18315
1.48 | 12.5262 | 0.0185 | 0.17895
1.5 | 12.6458 | 0.01875 | 0.18065
1.52 | 12.8144 | 0.019 | 0.18306
1.54 | 12.9831 | 0.01925 | 0.18547
1.56 | 13.1517 | 0.0195 | 0.18788
1.58 | 13.3152 | 0.01975 | 0.19022
1.6 | 13.4837 | 0.02 | 0.19262
1.62 | 13.6523 | 0.02025 | 0.19503
1.64 | 13.706 | 0.0205 | 0.1958
1.66 | 13.4656 | 0.02075 | 0.19237
1.68 | 13.5886 | 0.021 | 0.19412
1.7 | 13.7503 | 0.02125 | 0.19643
1.72 | 13.9121 | 0.0215 | 0.19874
1.74 | 14.0739 | 0.02175 | 0.20106
1.76 | 14.2356 | 0.022 | 0.20337
1.78 | 14.3974 | 0.02225 | 0.20568
1.8 | 14.5592 | 0.0225 | 0.20799
1.82 | 14.7149 | 0.02275 | 0.21021
1.84 | 14.8766 | 0.023 | 0.21252
1.86 | 15.0383 | 0.02325 | 0.21483
1.88 | 15.1927 | 0.0235 | 0.21704
1.9 | 15.3543 | 0.02375 | 0.21935
1.92 | 15.2521 | 0.024 | 0.21789
1.94 | 15.3948 | 0.02425 | 0.21993
1.96 | 15.5535 | 0.0245 | 0.22219
1.98 | 15.7122 | 0.02475 | 0.22446
2 | 15.0962 | 0.025 | 0.21566

## fuj_sot_c21_th1.3_l30_g1.5
TIME | FX | strain | stress | fuji/soturon/cfrp2=1/thickness=1.3/lap=30/gap=1.5/fuj_sot_c21_th1.3_l30_g1.5.csv
0.02 | 42.6092 | 0.00025 | 0.6087 | 最大応力 | 20.814
0.04 | 85.2184 | 0.0005 | 1.2174 | ヤング率 | 2434.8086
0.06 | 127.828 | 0.00075 | 1.8261
0.08 | 170.437 | 0.001 | 2.4348
0.1 | 213.046 | 0.00125 | 3.0435
0.12 | 255.655 | 0.0015 | 3.6522
0.14 | 298.264 | 0.00175 | 4.2609
0.16 | 340.873 | 0.002 | 4.8696
0.18 | 383.483 | 0.00225 | 5.4783
0.2 | 426.092 | 0.0025 | 6.087
0.22 | 468.701 | 0.00275 | 6.6957
0.24 | 511.31 | 0.003 | 7.3044
0.26 | 553.919 | 0.00325 | 7.9131
0.28 | 596.529 | 0.0035 | 8.5218
0.3 | 639.138 | 0.00375 | 9.1305
0.32 | 681.747 | 0.004 | 9.7392
0.34 | 724.356 | 0.00425 | 10.3479
0.36 | 766.965 | 0.0045 | 10.9566
0.38 | 809.574 | 0.00475 | 11.5653
0.4 | 852.184 | 0.005 | 12.1741
0.42 | 894.793 | 0.00525 | 12.7828
0.44 | 937.402 | 0.0055 | 13.3915
0.46 | 980.011 | 0.00575 | 14.0002
0.48 | 1022.62 | 0.006 | 14.6089
0.5 | 1065.23 | 0.00625 | 15.2176
0.52 | 1107.84 | 0.0065 | 15.8263
0.54 | 1150.45 | 0.00675 | 16.435
0.56 | 1193.06 | 0.007 | 17.0437
0.58 | 1235.67 | 0.00725 | 17.6524
0.6 | 1276.52 | 0.0075 | 18.236
0.62 | 1311.18 | 0.00775 | 18.7311
0.64 | 1343.37 | 0.008 | 19.191
0.66 | 1375.81 | 0.00825 | 19.6544
0.68 | 1401.94 | 0.0085 | 20.0277
0.7 | 1391.5 | 0.00875 | 19.8786
0.72 | 1388.26 | 0.009 | 19.8323
0.74 | 1407.26 | 0.00925 | 20.1037
0.76 | 1424.95 | 0.0095 | 20.3564
0.78 | 1436.8 | 0.00975 | 20.5257
0.8 | 1447.54 | 0.01 | 20.6791
0.82 | 1436.7 | 0.01025 | 20.5243
0.84 | 1420.3 | 0.0105 | 20.29
0.86 | 1421.43 | 0.01075 | 20.3061
0.88 | 1424.45 | 0.011 | 20.3493
0.9 | 1435.17 | 0.01125 | 20.5024
0.92 | 1444.19 | 0.0115 | 20.6313
0.94 | 1453.76 | 0.01175 | 20.768
0.96 | 1456.98 | 0.012 | 20.814
0.98 | 1456.01 | 0.01225 | 20.8001
1 | 1450.55 | 0.0125 | 20.7221
1.02 | 1423.42 | 0.01275 | 20.3346
1.04 | 1401.35 | 0.013 | 20.0193
1.06 | 1370.16 | 0.01325 | 19.5737
1.08 | 1319.82 | 0.0135 | 18.8546
1.1 | 1240.93 | 0.01375 | 17.7276
1.12 | 1111.61 | 0.014 | 15.8801
1.14 | 870.868 | 0.01425 | 12.441
1.16 | 703.255 | 0.0145 | 10.0465
1.18 | 521.283 | 0.01475 | 7.4469
1.2 | 391.115 | 0.015 | 5.5874
1.22 | 223.113 | 0.01525 | 3.1873
1.24 | 162.537 | 0.0155 | 2.322
1.26 | 142.276 | 0.01575 | 2.0325
1.28 | 135.033 | 0.016 | 1.929
1.3 | 124.924 | 0.01625 | 1.7846
1.32 | 119.514 | 0.0165 | 1.7073
1.34 | 117.227 | 0.01675 | 1.6747
1.36 | 112.654 | 0.017 | 1.6093
1.38 | 108.953 | 0.01725 | 1.5565
1.4 | 104.593 | 0.0175 | 1.4942
1.42 | 102.725 | 0.01775 | 1.4675
1.44 | 100.458 | 0.018 | 1.4351
1.46 | 97.5672 | 0.01825 | 1.3938
1.48 | 95.1185 | 0.0185 | 1.3588
1.5 | 94.3354 | 0.01875 | 1.3476
1.52 | 93.3121 | 0.019 | 1.333
1.54 | 90.9754 | 0.01925 | 1.2996
1.56 | 87.688 | 0.0195 | 1.2527
1.58 | 86.9425 | 0.01975 | 1.242
1.6 | 84.5732 | 0.02 | 1.2082
1.62 | 85.4276 | 0.02025 | 1.2204
1.64 | 86.4776 | 0.0205 | 1.2354
1.66 | 87.4988 | 0.02075 | 1.25
1.68 | 88.5083 | 0.021 | 1.2644
1.7 | 89.5291 | 0.02125 | 1.279
1.72 | 90.5561 | 0.0215 | 1.2937
1.74 | 90.377 | 0.02175 | 1.2911
1.76 | 91.0976 | 0.022 | 1.3014
1.78 | 92.015 | 0.02225 | 1.3145
1.8 | 92.0737 | 0.0225 | 1.3153
1.82 | 92.5381 | 0.02275 | 1.322
1.84 | 93.4617 | 0.023 | 1.3352
1.86 | 94.4765 | 0.02325 | 1.3497
1.88 | 94.4994 | 0.0235 | 1.35
1.9 | 93.1438 | 0.02375 | 1.3306
1.92 | 83.5702 | 0.024 | 1.1939
1.94 | 37.04 | 0.02425 | 0.52914
1.96 | 18.2586 | 0.0245 | 0.26084
1.98 | 18.3776 | 0.02475 | 0.26254
2 | 18.5508 | 0.025 | 0.26501

## fuj_sot_c21_th1.3_l30_g2.0
TIME | FX | strain | stress | fuji/soturon/cfrp2=1/thickness=1.3/lap=30/gap=2.0/fuj_sot_c21_th1.3_l30_g2.0.csv
0.02 | 41.6674 | 0.00025 | 0.59525 | 最大応力 | 19.1374
0.04 | 83.3348 | 0.0005 | 1.1905 | ヤング率 | 2380.9914
0.06 | 125.002 | 0.00075 | 1.7857
0.08 | 166.67 | 0.001 | 2.381
0.1 | 208.337 | 0.00125 | 2.9762
0.12 | 250.004 | 0.0015 | 3.5715
0.14 | 291.672 | 0.00175 | 4.1667
0.16 | 333.339 | 0.002 | 4.762
0.18 | 375.006 | 0.00225 | 5.3572
0.2 | 416.674 | 0.0025 | 5.9525
0.22 | 458.341 | 0.00275 | 6.5477
0.24 | 500.009 | 0.003 | 7.143
0.26 | 541.676 | 0.00325 | 7.7382
0.28 | 583.343 | 0.0035 | 8.3335
0.3 | 625.011 | 0.00375 | 8.9287
0.32 | 666.678 | 0.004 | 9.524
0.34 | 708.345 | 0.00425 | 10.1192
0.36 | 750.013 | 0.0045 | 10.7145
0.38 | 791.68 | 0.00475 | 11.3097
0.4 | 833.348 | 0.005 | 11.905
0.42 | 875.015 | 0.00525 | 12.5002
0.44 | 916.682 | 0.0055 | 13.0955
0.46 | 958.35 | 0.00575 | 13.6907
0.48 | 1000.02 | 0.006 | 14.286
0.5 | 1041.68 | 0.00625 | 14.8811
0.52 | 1083.35 | 0.0065 | 15.4764
0.54 | 1125.02 | 0.00675 | 16.0717
0.56 | 1166.46 | 0.007 | 16.6637
0.58 | 1205.54 | 0.00725 | 17.222
0.6 | 1236.75 | 0.0075 | 17.6679
0.62 | 1265.6 | 0.00775 | 18.08
0.64 | 1297.89 | 0.008 | 18.5413
0.66 | 1308.29 | 0.00825 | 18.6899
0.68 | 1302.2 | 0.0085 | 18.6029
0.7 | 1306.4 | 0.00875 | 18.6629
0.72 | 1320.3 | 0.009 | 18.8614
0.74 | 1333.32 | 0.00925 | 19.0474
0.76 | 1339.62 | 0.0095 | 19.1374
0.78 | 1334.54 | 0.00975 | 19.0649
0.8 | 1338.5 | 0.01 | 19.1214
0.82 | 1339.14 | 0.01025 | 19.1306
0.84 | 1337.39 | 0.0105 | 19.1056
0.86 | 1338.29 | 0.01075 | 19.1184
0.88 | 1333.62 | 0.011 | 19.0517
0.9 | 1325.87 | 0.01125 | 18.941
0.92 | 1319.12 | 0.0115 | 18.8446
0.94 | 1319.07 | 0.01175 | 18.8439
0.96 | 1314.11 | 0.012 | 18.773
0.98 | 1312.72 | 0.01225 | 18.7531
1 | 1300.76 | 0.0125 | 18.5823
1.02 | 1282.52 | 0.01275 | 18.3217
1.04 | 1259.07 | 0.013 | 17.9867
1.06 | 1194.71 | 0.01325 | 17.0673
1.08 | 1097.88 | 0.0135 | 15.684
1.1 | 906.975 | 0.01375 | 12.9568
1.12 | 529.93 | 0.014 | 7.5704
1.14 | 388.965 | 0.01425 | 5.5566
1.16 | 342.061 | 0.0145 | 4.8866
1.18 | 304.899 | 0.01475 | 4.3557
1.2 | 275.085 | 0.015 | 3.9298
1.22 | 239.101 | 0.01525 | 3.4157
1.24 | 193.147 | 0.0155 | 2.7592
1.26 | 33.092 | 0.01575 | 0.47274
1.28 | 12.1444 | 0.016 | 0.17349
1.3 | 11.6088 | 0.01625 | 0.16584
1.32 | 11.591 | 0.0165 | 0.16559
1.34 | 11.6656 | 0.01675 | 0.16665
1.36 | 11.8397 | 0.017 | 0.16914
1.38 | 11.9547 | 0.01725 | 0.17078
1.4 | 11.8673 | 0.0175 | 0.16953
1.42 | 12.0065 | 0.01775 | 0.17152
1.44 | 12.1756 | 0.018 | 0.17394
1.46 | 12.2688 | 0.01825 | 0.17527
1.48 | 12.4297 | 0.0185 | 0.17757
1.5 | 12.5716 | 0.01875 | 0.17959
1.52 | 12.7384 | 0.019 | 0.18198
1.54 | 12.906 | 0.01925 | 0.18437
1.56 | 13.047 | 0.0195 | 0.18639
1.58 | 12.8618 | 0.01975 | 0.18374
1.6 | 13.0213 | 0.02 | 0.18602
1.62 | 13.1841 | 0.02025 | 0.18834
1.64 | 13.3468 | 0.0205 | 0.19067
1.66 | 13.5096 | 0.02075 | 0.19299
1.68 | 13.6702 | 0.021 | 0.19529
1.7 | 13.6445 | 0.02125 | 0.19492
1.72 | 13.2479 | 0.0215 | 0.18926
1.74 | 13.2095 | 0.02175 | 0.18871
1.76 | 13.3566 | 0.022 | 0.19081
1.78 | 12.7324 | 0.02225 | 0.18189
1.8 | 12.8754 | 0.0225 | 0.18393
1.82 | 13.0185 | 0.02275 | 0.18598
1.84 | 13.1615 | 0.023 | 0.18802
1.86 | 13.3046 | 0.02325 | 0.19007
1.88 | 13.4432 | 0.0235 | 0.19205
1.9 | 13.4922 | 0.02375 | 0.19275
1.92 | 13.0007 | 0.024 | 0.18572
1.94 | 13.1268 | 0.02425 | 0.18753
1.96 | 13.2621 | 0.0245 | 0.18946
1.98 | 13.3975 | 0.02475 | 0.19139
2 | 12.4009 | 0.025 | 0.17716

## fuj_sot_c21_th1.3_l30_g2.5
TIME | FX | strain | stress | fuji/soturon/cfrp2=1/thickness=1.3/lap=30/gap=2.5/fuj_sot_c21_th1.3_l30_g2.5.csv
0.02 | 40.848 | 0.00025 | 0.58354 | 最大応力 | 18.859
0.04 | 81.6959 | 0.0005 | 1.1671 | ヤング率 | 2334.1717
0.06 | 122.544 | 0.00075 | 1.7506
0.08 | 163.392 | 0.001 | 2.3342
0.1 | 204.24 | 0.00125 | 2.9177
0.12 | 245.088 | 0.0015 | 3.5013
0.14 | 285.936 | 0.00175 | 4.0848
0.16 | 326.784 | 0.002 | 4.6683
0.18 | 367.632 | 0.00225 | 5.2519
0.2 | 408.48 | 0.0025 | 5.8354
0.22 | 449.328 | 0.00275 | 6.419
0.24 | 490.176 | 0.003 | 7.0025
0.26 | 531.024 | 0.00325 | 7.5861
0.28 | 571.872 | 0.0035 | 8.1696
0.3 | 612.72 | 0.00375 | 8.7531
0.32 | 653.568 | 0.004 | 9.3367
0.34 | 694.416 | 0.00425 | 9.9202
0.36 | 735.263 | 0.0045 | 10.5038
0.38 | 776.111 | 0.00475 | 11.0873
0.4 | 816.959 | 0.005 | 11.6708
0.42 | 857.807 | 0.00525 | 12.2544
0.44 | 898.655 | 0.0055 | 12.8379
0.46 | 939.497 | 0.00575 | 13.4214
0.48 | 980.318 | 0.006 | 14.0045
0.5 | 1021.15 | 0.00625 | 14.5879
0.52 | 1061.99 | 0.0065 | 15.1713
0.54 | 1102.37 | 0.00675 | 15.7481
0.56 | 1140.26 | 0.007 | 16.2894
0.58 | 1171.34 | 0.00725 | 16.7334
0.6 | 1200.99 | 0.0075 | 17.157
0.62 | 1231.03 | 0.00775 | 17.5861
0.64 | 1232.6 | 0.008 | 17.6086
0.66 | 1218.21 | 0.00825 | 17.403
0.68 | 1220.32 | 0.0085 | 17.4331
0.7 | 1233.47 | 0.00875 | 17.621
0.72 | 1238.65 | 0.009 | 17.695
0.74 | 1245.26 | 0.00925 | 17.7894
0.76 | 1262.59 | 0.0095 | 18.037
0.78 | 1278.89 | 0.00975 | 18.2699
0.8 | 1289.9 | 0.01 | 18.4271
0.82 | 1301 | 0.01025 | 18.5857
0.84 | 1305.58 | 0.0105 | 18.6511
0.86 | 1311.07 | 0.01075 | 18.7296
0.88 | 1316.09 | 0.011 | 18.8013
0.9 | 1312.88 | 0.01125 | 18.7554
0.92 | 1320.13 | 0.0115 | 18.859
0.94 | 1317.12 | 0.01175 | 18.816
0.96 | 1308.14 | 0.012 | 18.6877
0.98 | 1299.62 | 0.01225 | 18.566
1 | 1286.05 | 0.0125 | 18.3721
1.02 | 1256.78 | 0.01275 | 17.954
1.04 | 1228.24 | 0.013 | 17.5463
1.06 | 1175.56 | 0.01325 | 16.7937
1.08 | 1086.93 | 0.0135 | 15.5276
1.1 | 961.759 | 0.01375 | 13.7394
1.12 | 761.541 | 0.014 | 10.8792
1.14 | 659.974 | 0.01425 | 9.4282
1.16 | 607.218 | 0.0145 | 8.6745
1.18 | 548.861 | 0.01475 | 7.8409
1.2 | 493.771 | 0.015 | 7.0539
1.22 | 430.217 | 0.01525 | 6.146
1.24 | 372.868 | 0.0155 | 5.3267
1.26 | 300.829 | 0.01575 | 4.2976
1.28 | 211.673 | 0.016 | 3.0239
1.3 | 181.864 | 0.01625 | 2.5981
1.32 | 168.285 | 0.0165 | 2.4041
1.34 | 155.694 | 0.01675 | 2.2242
1.36 | 147.678 | 0.017 | 2.1097
1.38 | 135.267 | 0.01725 | 1.9324
1.4 | 128.036 | 0.0175 | 1.8291
1.42 | 121.976 | 0.01775 | 1.7425
1.44 | 112.387 | 0.018 | 1.6055
1.46 | 106.412 | 0.01825 | 1.5202
1.48 | 93.1521 | 0.0185 | 1.3307
1.5 | 30.2152 | 0.01875 | 0.43165
1.52 | 12.5759 | 0.019 | 0.17966
1.54 | 10.5242 | 0.01925 | 0.15035
1.56 | 10.5569 | 0.0195 | 0.15081
1.58 | 10.6428 | 0.01975 | 0.15204
1.6 | 10.7775 | 0.02 | 0.15396
1.62 | 10.9065 | 0.02025 | 0.15581
1.64 | 11.0412 | 0.0205 | 0.15773
1.66 | 11.1758 | 0.02075 | 0.15965
1.68 | 11.3105 | 0.021 | 0.16158
1.7 | 11.4451 | 0.02125 | 0.1635
1.72 | 11.5783 | 0.0215 | 0.1654
1.74 | 10.1441 | 0.02175 | 0.14492
1.76 | 10.2607 | 0.022 | 0.14658
1.78 | 9.8473 | 0.02225 | 0.14068
1.8 | 9.9525 | 0.0225 | 0.14218
1.82 | 10.06 | 0.02275 | 0.14371
1.84 | 10.1706 | 0.023 | 0.14529
1.86 | 10.271 | 0.02325 | 0.14673
1.88 | 10.3814 | 0.0235 | 0.14831
1.9 | 10.4918 | 0.02375 | 0.14988
1.92 | 10.602 | 0.024 | 0.15146
1.94 | 10.7124 | 0.02425 | 0.15303
1.96 | 10.8195 | 0.0245 | 0.15456
1.98 | 10.9241 | 0.02475 | 0.15606
2 | 11.0345 | 0.025 | 0.15764

## fuj_sot_c21_th1.3_l30_g3.0
TIME | FX | strain | stress | fuji/soturon/cfrp2=1/thickness=1.3/lap=30/gap=3.0/fuj_sot_c21_th1.3_l30_g3.0.csv
0.02 | 40.068 | 0.00025 | 0.5724 | 最大応力 | 18.0854
0.04 | 80.1361 | 0.0005 | 1.1448 | ヤング率 | 2289.5997
0.06 | 120.204 | 0.00075 | 1.7172
0.08 | 160.272 | 0.001 | 2.2896
0.1 | 200.34 | 0.00125 | 2.862
0.12 | 240.408 | 0.0015 | 3.4344
0.14 | 280.476 | 0.00175 | 4.0068
0.16 | 320.544 | 0.002 | 4.5792
0.18 | 360.612 | 0.00225 | 5.1516
0.2 | 400.68 | 0.0025 | 5.724
0.22 | 440.748 | 0.00275 | 6.2964
0.24 | 480.816 | 0.003 | 6.8688
0.26 | 520.884 | 0.00325 | 7.4412
0.28 | 560.952 | 0.0035 | 8.0136
0.3 | 601.02 | 0.00375 | 8.586
0.32 | 641.088 | 0.004 | 9.1584
0.34 | 681.157 | 0.00425 | 9.7308
0.36 | 721.225 | 0.0045 | 10.3032
0.38 | 761.293 | 0.00475 | 10.8756
0.4 | 801.361 | 0.005 | 11.448
0.42 | 841.429 | 0.00525 | 12.0204
0.44 | 881.497 | 0.0055 | 12.5928
0.46 | 921.565 | 0.00575 | 13.1652
0.48 | 961.633 | 0.006 | 13.7376
0.5 | 1001.7 | 0.00625 | 14.31
0.52 | 1041.77 | 0.0065 | 14.8824
0.54 | 1079.87 | 0.00675 | 15.4267
0.56 | 1110.39 | 0.007 | 15.8627
0.58 | 1138.74 | 0.00725 | 16.2677
0.6 | 1164.42 | 0.0075 | 16.6346
0.62 | 1167.2 | 0.00775 | 16.6743
0.64 | 1168.46 | 0.008 | 16.6923
0.66 | 1188.58 | 0.00825 | 16.9797
0.68 | 1210.25 | 0.0085 | 17.2893
0.7 | 1231.67 | 0.00875 | 17.5953
0.72 | 1247.95 | 0.009 | 17.8279
0.74 | 1262.43 | 0.00925 | 18.0347
0.76 | 1265.18 | 0.0095 | 18.074
0.78 | 1265.98 | 0.00975 | 18.0854
0.8 | 1256.48 | 0.01 | 17.9497
0.82 | 1241.53 | 0.01025 | 17.7361
0.84 | 1226.97 | 0.0105 | 17.5281
0.86 | 1212.65 | 0.01075 | 17.3236
0.88 | 1202.62 | 0.011 | 17.1803
0.9 | 1191.56 | 0.01125 | 17.0223
0.92 | 1174.13 | 0.0115 | 16.7733
0.94 | 1153.42 | 0.01175 | 16.4774
0.96 | 1129.89 | 0.012 | 16.1413
0.98 | 1097.27 | 0.01225 | 15.6753
1 | 1043.71 | 0.0125 | 14.9101
1.02 | 983.767 | 0.01275 | 14.0538
1.04 | 885.163 | 0.013 | 12.6452
1.06 | 733.903 | 0.01325 | 10.4843
1.08 | 551.383 | 0.0135 | 7.8769
1.1 | 427.061 | 0.01375 | 6.1009
1.12 | 342.523 | 0.014 | 4.8932
1.14 | 271.979 | 0.01425 | 3.8854
1.16 | 190.846 | 0.0145 | 2.7264
1.18 | 158.472 | 0.01475 | 2.2639
1.2 | 140.795 | 0.015 | 2.0114
1.22 | 128.629 | 0.01525 | 1.8376
1.24 | 123.846 | 0.0155 | 1.7692
1.26 | 119.042 | 0.01575 | 1.7006
1.28 | 114.707 | 0.016 | 1.6387
1.3 | 112.112 | 0.01625 | 1.6016
1.32 | 109.681 | 0.0165 | 1.5669
1.34 | 107.227 | 0.01675 | 1.5318
1.36 | 101.083 | 0.017 | 1.444
1.38 | 99.5758 | 0.01725 | 1.4225
1.4 | 100.249 | 0.0175 | 1.4321
1.42 | 101.664 | 0.01775 | 1.4523
1.44 | 101.374 | 0.018 | 1.4482
1.46 | 100.08 | 0.01825 | 1.4297
1.48 | 101.182 | 0.0185 | 1.4455
1.5 | 102.529 | 0.01875 | 1.4647
1.52 | 103.809 | 0.019 | 1.483
1.54 | 102.616 | 0.01925 | 1.4659
1.56 | 74.4475 | 0.0195 | 1.0635
1.58 | 35.0165 | 0.01975 | 0.50024
1.6 | 23.0501 | 0.02 | 0.32929
1.62 | 18.7721 | 0.02025 | 0.26817
1.64 | 17.9143 | 0.0205 | 0.25592
1.66 | 18.0665 | 0.02075 | 0.25809
1.68 | 18.2842 | 0.021 | 0.2612
1.7 | 18.5019 | 0.02125 | 0.26431
1.72 | 18.6171 | 0.0215 | 0.26596
1.74 | 18.7739 | 0.02175 | 0.2682
1.76 | 18.9896 | 0.022 | 0.27128
1.78 | 18.938 | 0.02225 | 0.27054
1.8 | 19.0945 | 0.0225 | 0.27278
1.82 | 19.2818 | 0.02275 | 0.27545
1.84 | 19.4937 | 0.023 | 0.27848
1.86 | 19.5657 | 0.02325 | 0.27951
1.88 | 19.6957 | 0.0235 | 0.28137
1.9 | 19.8807 | 0.02375 | 0.28401
1.92 | 20.09 | 0.024 | 0.287
1.94 | 20.2993 | 0.02425 | 0.28999
1.96 | 20.4541 | 0.0245 | 0.2922
1.98 | 20.6628 | 0.02475 | 0.29518
2 | 20.8712 | 0.025 | 0.29816

## fuj_sot_c21_th1.4_l10_g0.5
TIME | FX | strain | stress | fuji/soturon/cfrp2=1/thickness=1.4/lap=10/gap=0.5/fuj_sot_c21_th1.4_l10_g0.5.csv
0.02 | 41.775 | 0.00025 | 0.59679 | 最大応力 | 20.849
0.04 | 83.5499 | 0.0005 | 1.1936 | ヤング率 | 2387.1431
0.06 | 125.325 | 0.00075 | 1.7904
0.08 | 167.1 | 0.001 | 2.3871
0.1 | 208.875 | 0.00125 | 2.9839
0.12 | 250.65 | 0.0015 | 3.5807
0.14 | 292.425 | 0.00175 | 4.1775
0.16 | 334.2 | 0.002 | 4.7743
0.18 | 375.975 | 0.00225 | 5.3711
0.2 | 417.75 | 0.0025 | 5.9679
0.22 | 459.525 | 0.00275 | 6.5646
0.24 | 501.3 | 0.003 | 7.1614
0.26 | 543.075 | 0.00325 | 7.7582
0.28 | 584.85 | 0.0035 | 8.355
0.3 | 626.625 | 0.00375 | 8.9518
0.32 | 668.4 | 0.004 | 9.5486
0.34 | 710.175 | 0.00425 | 10.1454
0.36 | 751.95 | 0.0045 | 10.7421
0.38 | 793.724 | 0.00475 | 11.3389
0.4 | 835.499 | 0.005 | 11.9357
0.42 | 877.274 | 0.00525 | 12.5325
0.44 | 919.049 | 0.0055 | 13.1293
0.46 | 960.824 | 0.00575 | 13.7261
0.48 | 1002.6 | 0.006 | 14.3229
0.5 | 1044.37 | 0.00625 | 14.9196
0.52 | 1086.15 | 0.0065 | 15.5164
0.54 | 1127.92 | 0.00675 | 16.1131
0.56 | 1169.66 | 0.007 | 16.7094
0.58 | 1211.38 | 0.00725 | 17.3054
0.6 | 1253.1 | 0.0075 | 17.9014
0.62 | 1294.82 | 0.00775 | 18.4974
0.64 | 1336.34 | 0.008 | 19.0906
0.66 | 1376.73 | 0.00825 | 19.6676
0.68 | 1413.62 | 0.0085 | 20.1946
0.7 | 1441.75 | 0.00875 | 20.5964
0.72 | 1456.5 | 0.009 | 20.8071
0.74 | 1459.43 | 0.00925 | 20.849
0.76 | 1436.73 | 0.0095 | 20.5247
0.78 | 1343.13 | 0.00975 | 19.1876
0.8 | 1259.28 | 0.01 | 17.9897
0.82 | 1205.43 | 0.01025 | 17.2204
0.84 | 1133.59 | 0.0105 | 16.1941
0.86 | 1065.63 | 0.01075 | 15.2233
0.88 | 900.475 | 0.011 | 12.8639
0.9 | 796.936 | 0.01125 | 11.3848
0.92 | 677.15 | 0.0115 | 9.6736
0.94 | 595.792 | 0.01175 | 8.5113
0.96 | 521.321 | 0.012 | 7.4474
0.98 | 459.236 | 0.01225 | 6.5605
1 | 388.922 | 0.0125 | 5.556
1.02 | 243.229 | 0.01275 | 3.4747
1.04 | 47.7837 | 0.013 | 0.68262
1.06 | 15.0353 | 0.01325 | 0.21479
1.08 | 12.1909 | 0.0135 | 0.17416
1.1 | 12.1107 | 0.01375 | 0.17301
1.12 | 12.2941 | 0.014 | 0.17563
1.14 | 12.4936 | 0.01425 | 0.17848
1.16 | 12.7128 | 0.0145 | 0.18161
1.18 | 12.9278 | 0.01475 | 0.18468
1.2 | 13.1469 | 0.015 | 0.18781
1.22 | 13.3488 | 0.01525 | 0.1907
1.24 | 13.5244 | 0.0155 | 0.19321
1.26 | 13.6968 | 0.01575 | 0.19567
1.28 | 13.8434 | 0.016 | 0.19776
1.3 | 13.9902 | 0.01625 | 0.19986
1.32 | 14.2021 | 0.0165 | 0.20289
1.34 | 14.0158 | 0.01675 | 0.20023
1.36 | 13.4772 | 0.017 | 0.19253
1.38 | 13.5152 | 0.01725 | 0.19307
1.4 | 13.0004 | 0.0175 | 0.18572
1.42 | 12.6319 | 0.01775 | 0.18046
1.44 | 12.7603 | 0.018 | 0.18229
1.46 | 12.9301 | 0.01825 | 0.18472
1.48 | 12.8256 | 0.0185 | 0.18322
1.5 | 12.342 | 0.01875 | 0.17631
1.52 | 12.4239 | 0.019 | 0.17748
1.54 | 11.9638 | 0.01925 | 0.17091
1.56 | 11.4362 | 0.0195 | 0.16337
1.58 | 11.5828 | 0.01975 | 0.16547
1.6 | 11.7262 | 0.02 | 0.16752
1.62 | 11.8707 | 0.02025 | 0.16958
1.64 | 11.4239 | 0.0205 | 0.1632
1.66 | 11.5618 | 0.02075 | 0.16517
1.68 | 11.7005 | 0.021 | 0.16715
1.7 | 11.7742 | 0.02125 | 0.1682
1.72 | 11.8569 | 0.0215 | 0.16938
1.74 | 11.9052 | 0.02175 | 0.17007
1.76 | 12.0406 | 0.022 | 0.17201
1.78 | 12.1774 | 0.02225 | 0.17396
1.8 | 12.3085 | 0.0225 | 0.17584
1.82 | 12.4453 | 0.02275 | 0.17779
1.84 | 12.576 | 0.023 | 0.17966
1.86 | 12.7127 | 0.02325 | 0.18161
1.88 | 12.8494 | 0.0235 | 0.18356
1.9 | 12.9834 | 0.02375 | 0.18548
1.92 | 13.107 | 0.024 | 0.18724
1.94 | 13.1943 | 0.02425 | 0.18849
1.96 | 13.0406 | 0.0245 | 0.18629
1.98 | 12.4204 | 0.02475 | 0.17743
2 | 12.3491 | 0.025 | 0.17642

## fuj_sot_c21_th1.4_l10_g1.0
TIME | FX | strain | stress | fuji/soturon/cfrp2=1/thickness=1.4/lap=10/gap=1.0/fuj_sot_c21_th1.4_l10_g1.0.csv
0.02 | 39.8957 | 0.00025 | 0.56994 | 最大応力 | 19.5754
0.04 | 79.7913 | 0.0005 | 1.1399 | ヤング率 | 2279.7517
0.06 | 119.687 | 0.00075 | 1.7098
0.08 | 159.583 | 0.001 | 2.2798
0.1 | 199.478 | 0.00125 | 2.8497
0.12 | 239.374 | 0.0015 | 3.4196
0.14 | 279.27 | 0.00175 | 3.9896
0.16 | 319.165 | 0.002 | 4.5595
0.18 | 359.061 | 0.00225 | 5.1294
0.2 | 398.957 | 0.0025 | 5.6994
0.22 | 438.852 | 0.00275 | 6.2693
0.24 | 478.748 | 0.003 | 6.8393
0.26 | 518.644 | 0.00325 | 7.4092
0.28 | 558.539 | 0.0035 | 7.9791
0.3 | 598.435 | 0.00375 | 8.5491
0.32 | 638.331 | 0.004 | 9.119
0.34 | 678.226 | 0.00425 | 9.6889
0.36 | 718.122 | 0.0045 | 10.2589
0.38 | 758.018 | 0.00475 | 10.8288
0.4 | 797.913 | 0.005 | 11.3988
0.42 | 837.809 | 0.00525 | 11.9687
0.44 | 877.705 | 0.0055 | 12.5386
0.46 | 917.6 | 0.00575 | 13.1086
0.48 | 957.496 | 0.006 | 13.6785
0.5 | 997.392 | 0.00625 | 14.2485
0.52 | 1037.29 | 0.0065 | 14.8184
0.54 | 1077.18 | 0.00675 | 15.3883
0.56 | 1117.08 | 0.007 | 15.9583
0.58 | 1156.93 | 0.00725 | 16.5276
0.6 | 1196.55 | 0.0075 | 17.0936
0.62 | 1236.04 | 0.00775 | 17.6577
0.64 | 1274.8 | 0.008 | 18.2114
0.66 | 1312.22 | 0.00825 | 18.746
0.68 | 1343.77 | 0.0085 | 19.1967
0.7 | 1362.86 | 0.00875 | 19.4694
0.72 | 1370.28 | 0.009 | 19.5754
0.74 | 1362.85 | 0.00925 | 19.4693
0.76 | 1338.66 | 0.0095 | 19.1237
0.78 | 1319.44 | 0.00975 | 18.8491
0.8 | 1310.11 | 0.01 | 18.7159
0.82 | 1301 | 0.01025 | 18.5857
0.84 | 1291.32 | 0.0105 | 18.4474
0.86 | 1282.35 | 0.01075 | 18.3193
0.88 | 1272.01 | 0.011 | 18.1716
0.9 | 1254.16 | 0.01125 | 17.9166
0.92 | 1228.4 | 0.0115 | 17.5486
0.94 | 1188.27 | 0.01175 | 16.9753
0.96 | 1109.43 | 0.012 | 15.849
0.98 | 859.032 | 0.01225 | 12.2719
1 | 491.472 | 0.0125 | 7.021
1.02 | 230.679 | 0.01275 | 3.2954
1.04 | 52.7967 | 0.013 | 0.75424
1.06 | 17.0486 | 0.01325 | 0.24355
1.08 | 16.2382 | 0.0135 | 0.23197
1.1 | 16.3049 | 0.01375 | 0.23293
1.12 | 16.0592 | 0.014 | 0.22942
1.14 | 15.7954 | 0.01425 | 0.22565
1.16 | 15.6001 | 0.0145 | 0.22286
1.18 | 15.2581 | 0.01475 | 0.21797
1.2 | 14.7729 | 0.015 | 0.21104
1.22 | 14.3351 | 0.01525 | 0.20479
1.24 | 13.7365 | 0.0155 | 0.19624
1.26 | 13.9374 | 0.01575 | 0.19911
1.28 | 14.1581 | 0.016 | 0.20226
1.3 | 14.3793 | 0.01625 | 0.20542
1.32 | 14.3626 | 0.0165 | 0.20518
1.34 | 13.85 | 0.01675 | 0.19786
1.36 | 10.9998 | 0.017 | 0.15714
1.38 | 11.1615 | 0.01725 | 0.15945
1.4 | 11.3233 | 0.0175 | 0.16176
1.42 | 11.485 | 0.01775 | 0.16407
1.44 | 11.6418 | 0.018 | 0.16631
1.46 | 11.7834 | 0.01825 | 0.16833
1.48 | 11.9382 | 0.0185 | 0.17055
1.5 | 12.0987 | 0.01875 | 0.17284
1.52 | 12.0505 | 0.019 | 0.17215
1.54 | 12.0798 | 0.01925 | 0.17257
1.56 | 12.2146 | 0.0195 | 0.17449
1.58 | 12.3563 | 0.01975 | 0.17652
1.6 | 12.4302 | 0.02 | 0.17757
1.62 | 12.5811 | 0.02025 | 0.17973
1.64 | 12.7365 | 0.0205 | 0.18195
1.66 | 12.8918 | 0.02075 | 0.18417
1.68 | 13.0471 | 0.021 | 0.18639
1.7 | 13.2024 | 0.02125 | 0.18861
1.72 | 13.3577 | 0.0215 | 0.19082
1.74 | 13.5131 | 0.02175 | 0.19304
1.76 | 13.6684 | 0.022 | 0.19526
1.78 | 13.7665 | 0.02225 | 0.19666
1.8 | 13.6386 | 0.0225 | 0.19484
1.82 | 13.7867 | 0.02275 | 0.19695
1.84 | 13.0219 | 0.023 | 0.18603
1.86 | 12.2808 | 0.02325 | 0.17544
1.88 | 12.4039 | 0.0235 | 0.1772
1.9 | 12.5288 | 0.02375 | 0.17898
1.92 | 12.6604 | 0.024 | 0.18086
1.94 | 12.7923 | 0.02425 | 0.18275
1.96 | 12.9242 | 0.0245 | 0.18463
1.98 | 13.0447 | 0.02475 | 0.18635
2 | 13.0641 | 0.025 | 0.18663

## fuj_sot_c21_th1.4_l10_g1.5
TIME | FX | strain | stress | fuji/soturon/cfrp2=1/thickness=1.4/lap=10/gap=1.5/fuj_sot_c21_th1.4_l10_g1.5.csv
0.02 | 38.6132 | 0.00025 | 0.55162 | 最大応力 | 19.3033
0.04 | 77.2264 | 0.0005 | 1.1032 | ヤング率 | 2206.4686
0.06 | 115.84 | 0.00075 | 1.6549
0.08 | 154.453 | 0.001 | 2.2065
0.1 | 193.066 | 0.00125 | 2.7581
0.12 | 231.679 | 0.0015 | 3.3097
0.14 | 270.292 | 0.00175 | 3.8613
0.16 | 308.906 | 0.002 | 4.4129
0.18 | 347.519 | 0.00225 | 4.9646
0.2 | 386.132 | 0.0025 | 5.5162
0.22 | 424.745 | 0.00275 | 6.0678
0.24 | 463.358 | 0.003 | 6.6194
0.26 | 501.972 | 0.00325 | 7.171
0.28 | 540.585 | 0.0035 | 7.7226
0.3 | 579.198 | 0.00375 | 8.2743
0.32 | 617.811 | 0.004 | 8.8259
0.34 | 656.424 | 0.00425 | 9.3775
0.36 | 695.037 | 0.0045 | 9.9291
0.38 | 733.651 | 0.00475 | 10.4807
0.4 | 772.264 | 0.005 | 11.0323
0.42 | 810.877 | 0.00525 | 11.584
0.44 | 849.49 | 0.0055 | 12.1356
0.46 | 888.103 | 0.00575 | 12.6872
0.48 | 926.717 | 0.006 | 13.2388
0.5 | 965.33 | 0.00625 | 13.7904
0.52 | 1003.94 | 0.0065 | 14.342
0.54 | 1042.56 | 0.00675 | 14.8937
0.56 | 1081.17 | 0.007 | 15.4453
0.58 | 1119.78 | 0.00725 | 15.9969
0.6 | 1158.37 | 0.0075 | 16.5481
0.62 | 1196.71 | 0.00775 | 17.0959
0.64 | 1234.35 | 0.008 | 17.6336
0.66 | 1268.43 | 0.00825 | 18.1204
0.68 | 1293.95 | 0.0085 | 18.485
0.7 | 1314.74 | 0.00875 | 18.782
0.72 | 1336.86 | 0.009 | 19.098
0.74 | 1351.23 | 0.00925 | 19.3033
0.76 | 1308.22 | 0.0095 | 18.6889
0.78 | 1250.81 | 0.00975 | 17.8687
0.8 | 1219.63 | 0.01 | 17.4233
0.82 | 1197.14 | 0.01025 | 17.102
0.84 | 1169.23 | 0.0105 | 16.7033
0.86 | 1154.12 | 0.01075 | 16.4874
0.88 | 1138.71 | 0.011 | 16.2673
0.9 | 1123.14 | 0.01125 | 16.0449
0.92 | 1104.68 | 0.0115 | 15.7811
0.94 | 1091.46 | 0.01175 | 15.5923
0.96 | 1070.18 | 0.012 | 15.2883
0.98 | 1026.63 | 0.01225 | 14.6661
1 | 948.68 | 0.0125 | 13.5526
1.02 | 822.121 | 0.01275 | 11.7446
1.04 | 696.451 | 0.013 | 9.9493
1.06 | 665.061 | 0.01325 | 9.5009
1.08 | 598.793 | 0.0135 | 8.5542
1.1 | 497.33 | 0.01375 | 7.1047
1.12 | 490.186 | 0.014 | 7.0027
1.14 | 493.225 | 0.01425 | 7.0461
1.16 | 497.932 | 0.0145 | 7.1133
1.18 | 500.101 | 0.01475 | 7.1443
1.2 | 500.028 | 0.015 | 7.1433
1.22 | 499.027 | 0.01525 | 7.129
1.24 | 469.394 | 0.0155 | 6.7056
1.26 | 345.278 | 0.01575 | 4.9325
1.28 | 102.577 | 0.016 | 1.4654
1.3 | 16.7113 | 0.01625 | 0.23873
1.32 | 12.3911 | 0.0165 | 0.17702
1.34 | 10.4109 | 0.01675 | 0.14873
1.36 | 10.5221 | 0.017 | 0.15032
1.38 | 10.676 | 0.01725 | 0.15251
1.4 | 10.805 | 0.0175 | 0.15436
1.42 | 10.9593 | 0.01775 | 0.15656
1.44 | 11.1136 | 0.018 | 0.15877
1.46 | 10.9264 | 0.01825 | 0.15609
1.48 | 10.5344 | 0.0185 | 0.15049
1.5 | 10.6238 | 0.01875 | 0.15177
1.52 | 10.7654 | 0.019 | 0.15379
1.54 | 10.8724 | 0.01925 | 0.15532
1.56 | 10.9998 | 0.0195 | 0.15714
1.58 | 11.1407 | 0.01975 | 0.15915
1.6 | 11.2811 | 0.02 | 0.16116
1.62 | 11.4009 | 0.02025 | 0.16287
1.64 | 11.5374 | 0.0205 | 0.16482
1.66 | 11.0448 | 0.02075 | 0.15778
1.68 | 11.0572 | 0.021 | 0.15796
1.7 | 11.1781 | 0.02125 | 0.15969
1.72 | 11.3059 | 0.0215 | 0.16151
1.74 | 11.4373 | 0.02175 | 0.16339
1.76 | 11.5659 | 0.022 | 0.16523
1.78 | 11.0222 | 0.02225 | 0.15746
1.8 | 11.0355 | 0.0225 | 0.15765
1.82 | 11.1 | 0.02275 | 0.15857
1.84 | 11.1394 | 0.023 | 0.15913
1.86 | 10.914 | 0.02325 | 0.15591
1.88 | 11.029 | 0.0235 | 0.15756
1.9 | 11.1257 | 0.02375 | 0.15894
1.92 | 11.2428 | 0.024 | 0.16061
1.94 | 11.0224 | 0.02425 | 0.15746
1.96 | 10.7432 | 0.0245 | 0.15347
1.98 | 10.7462 | 0.02475 | 0.15352
2 | 10.5381 | 0.025 | 0.15054

## fuj_sot_c21_th1.4_l10_g2.0
TIME | FX | strain | stress | fuji/soturon/cfrp2=1/thickness=1.4/lap=10/gap=2.0/fuj_sot_c21_th1.4_l10_g2.0.csv
0.02 | 37.5588 | 0.00025 | 0.53655 | 最大応力 | 18.1674
0.04 | 75.1177 | 0.0005 | 1.0731 | ヤング率 | 2146.2216
0.06 | 112.677 | 0.00075 | 1.6097
0.08 | 150.235 | 0.001 | 2.1462
0.1 | 187.794 | 0.00125 | 2.6828
0.12 | 225.353 | 0.0015 | 3.2193
0.14 | 262.912 | 0.00175 | 3.7559
0.16 | 300.471 | 0.002 | 4.2924
0.18 | 338.03 | 0.00225 | 4.829
0.2 | 375.588 | 0.0025 | 5.3655
0.22 | 413.147 | 0.00275 | 5.9021
0.24 | 450.706 | 0.003 | 6.4387
0.26 | 488.265 | 0.00325 | 6.9752
0.28 | 525.824 | 0.0035 | 7.5118
0.3 | 563.383 | 0.00375 | 8.0483
0.32 | 600.942 | 0.004 | 8.5849
0.34 | 638.5 | 0.00425 | 9.1214
0.36 | 676.059 | 0.0045 | 9.658
0.38 | 713.618 | 0.00475 | 10.1945
0.4 | 751.177 | 0.005 | 10.7311
0.42 | 788.736 | 0.00525 | 11.2677
0.44 | 826.295 | 0.0055 | 11.8042
0.46 | 863.853 | 0.00575 | 12.3408
0.48 | 901.412 | 0.006 | 12.8773
0.5 | 938.971 | 0.00625 | 13.4139
0.52 | 976.53 | 0.0065 | 13.9504
0.54 | 1014.09 | 0.00675 | 14.487
0.56 | 1051.65 | 0.007 | 15.0236
0.58 | 1089.21 | 0.00725 | 15.5601
0.6 | 1126.77 | 0.0075 | 16.0967
0.62 | 1163.86 | 0.00775 | 16.6266
0.64 | 1198.12 | 0.008 | 17.116
0.66 | 1225.18 | 0.00825 | 17.5026
0.68 | 1252.06 | 0.0085 | 17.8866
0.7 | 1271.72 | 0.00875 | 18.1674
0.72 | 1251.89 | 0.009 | 17.8841
0.74 | 1233.73 | 0.00925 | 17.6247
0.76 | 1231.67 | 0.0095 | 17.5953
0.78 | 1221.24 | 0.00975 | 17.4463
0.8 | 1189.21 | 0.01 | 16.9887
0.82 | 1163.22 | 0.01025 | 16.6174
0.84 | 1156.85 | 0.0105 | 16.5264
0.86 | 1135.51 | 0.01075 | 16.2216
0.88 | 1137.54 | 0.011 | 16.2506
0.9 | 1132.49 | 0.01125 | 16.1784
0.92 | 1115.04 | 0.0115 | 15.9291
0.94 | 1080.32 | 0.01175 | 15.4331
0.96 | 1051.94 | 0.012 | 15.0277
0.98 | 1022.56 | 0.01225 | 14.608
1 | 968.034 | 0.0125 | 13.8291
1.02 | 882.135 | 0.01275 | 12.6019
1.04 | 728.822 | 0.013 | 10.4117
1.06 | 444.324 | 0.01325 | 6.3475
1.08 | 402.707 | 0.0135 | 5.753
1.1 | 402.776 | 0.01375 | 5.7539
1.12 | 406.781 | 0.014 | 5.8112
1.14 | 411.669 | 0.01425 | 5.881
1.16 | 417.073 | 0.0145 | 5.9582
1.18 | 421.409 | 0.01475 | 6.0201
1.2 | 425.276 | 0.015 | 6.0754
1.22 | 426.503 | 0.01525 | 6.0929
1.24 | 428.761 | 0.0155 | 6.1252
1.26 | 429.415 | 0.01575 | 6.1345
1.28 | 429.909 | 0.016 | 6.1416
1.3 | 434.604 | 0.01625 | 6.2086
1.32 | 439.943 | 0.0165 | 6.2849
1.34 | 445.738 | 0.01675 | 6.3677
1.36 | 451.705 | 0.017 | 6.4529
1.38 | 457.97 | 0.01725 | 6.5424
1.4 | 464.04 | 0.0175 | 6.6291
1.42 | 470.116 | 0.01775 | 6.7159
1.44 | 474.907 | 0.018 | 6.7844
1.46 | 480.966 | 0.01825 | 6.8709
1.48 | 486.218 | 0.0185 | 6.946
1.5 | 491.952 | 0.01875 | 7.0279
1.52 | 478.487 | 0.019 | 6.8355
1.54 | 429.036 | 0.01925 | 6.1291
1.56 | 366.736 | 0.0195 | 5.2391
1.58 | 324.755 | 0.01975 | 4.6394
1.6 | 268.902 | 0.02 | 3.8415
1.62 | 235.963 | 0.02025 | 3.3709
1.64 | 218.848 | 0.0205 | 3.1264
1.66 | 148.666 | 0.02075 | 2.1238
1.68 | 128.562 | 0.021 | 1.8366
1.7 | 116.996 | 0.02125 | 1.6714
1.72 | 106.606 | 0.0215 | 1.5229
1.74 | 99.1812 | 0.02175 | 1.4169
1.76 | 94.4769 | 0.022 | 1.3497
1.78 | 90.1942 | 0.02225 | 1.2885
1.8 | 86.5741 | 0.0225 | 1.2368
1.82 | 84.2754 | 0.02275 | 1.2039
1.84 | 82.1555 | 0.023 | 1.1737
1.86 | 78.028 | 0.02325 | 1.1147
1.88 | 77.1303 | 0.0235 | 1.1019
1.9 | 75.433 | 0.02375 | 1.0776
1.92 | 73.2403 | 0.024 | 1.0463
1.94 | 70.7184 | 0.02425 | 1.0103
1.96 | 70.8103 | 0.0245 | 1.0116
1.98 | 70.6589 | 0.02475 | 1.0094
2 | 9.5521 | 0.025 | 0.13646

## fuj_sot_c21_th1.4_l10_g2.5
TIME | FX | strain | stress | fuji/soturon/cfrp2=1/thickness=1.4/lap=10/gap=2.5/fuj_sot_c21_th1.4_l10_g2.5.csv
0.02 | 36.666 | 0.00025 | 0.5238 | 最大応力 | 17.0369
0.04 | 73.332 | 0.0005 | 1.0476 | ヤング率 | 2095.2
0.06 | 109.998 | 0.00075 | 1.5714
0.08 | 146.664 | 0.001 | 2.0952
0.1 | 183.33 | 0.00125 | 2.619
0.12 | 219.996 | 0.0015 | 3.1428
0.14 | 256.662 | 0.00175 | 3.6666
0.16 | 293.328 | 0.002 | 4.1904
0.18 | 329.994 | 0.00225 | 4.7142
0.2 | 366.66 | 0.0025 | 5.238
0.22 | 403.326 | 0.00275 | 5.7618
0.24 | 439.992 | 0.003 | 6.2856
0.26 | 476.658 | 0.00325 | 6.8094
0.28 | 513.324 | 0.0035 | 7.3332
0.3 | 549.99 | 0.00375 | 7.857
0.32 | 586.656 | 0.004 | 8.3808
0.34 | 623.322 | 0.00425 | 8.9046
0.36 | 659.988 | 0.0045 | 9.4284
0.38 | 696.654 | 0.00475 | 9.9522
0.4 | 733.32 | 0.005 | 10.476
0.42 | 769.986 | 0.00525 | 10.9998
0.44 | 806.652 | 0.0055 | 11.5236
0.46 | 843.318 | 0.00575 | 12.0474
0.48 | 879.984 | 0.006 | 12.5712
0.5 | 916.644 | 0.00625 | 13.0949
0.52 | 953.285 | 0.0065 | 13.6184
0.54 | 989.932 | 0.00675 | 14.1419
0.56 | 1026.57 | 0.007 | 14.6653
0.58 | 1063.07 | 0.00725 | 15.1867
0.6 | 1097.65 | 0.0075 | 15.6807
0.62 | 1125.96 | 0.00775 | 16.0851
0.64 | 1151.4 | 0.008 | 16.4486
0.66 | 1173.61 | 0.00825 | 16.7659
0.68 | 1192.58 | 0.0085 | 17.0369
0.7 | 1188.55 | 0.00875 | 16.9793
0.72 | 1180.29 | 0.009 | 16.8613
0.74 | 1177.75 | 0.00925 | 16.825
0.76 | 1173.27 | 0.0095 | 16.761
0.78 | 1163.76 | 0.00975 | 16.6251
0.8 | 1152.25 | 0.01 | 16.4607
0.82 | 1140.14 | 0.01025 | 16.2877
0.84 | 1137.93 | 0.0105 | 16.2561
0.86 | 1126.02 | 0.01075 | 16.086
0.88 | 1101.48 | 0.011 | 15.7354
0.9 | 1080.22 | 0.01125 | 15.4317
0.92 | 1038.09 | 0.0115 | 14.8299
0.94 | 956.959 | 0.01175 | 13.6708
0.96 | 800.809 | 0.012 | 11.4401
0.98 | 689.928 | 0.01225 | 9.8561
1 | 602.471 | 0.0125 | 8.6067
1.02 | 527.148 | 0.01275 | 7.5307
1.04 | 442.173 | 0.013 | 6.3168
1.06 | 341.569 | 0.01325 | 4.8796
1.08 | 331.276 | 0.0135 | 4.7325
1.1 | 323.708 | 0.01375 | 4.6244
1.12 | 321.411 | 0.014 | 4.5916
1.14 | 322.189 | 0.01425 | 4.6027
1.16 | 323.864 | 0.0145 | 4.6266
1.18 | 327.563 | 0.01475 | 4.6795
1.2 | 330.67 | 0.015 | 4.7239
1.22 | 333.771 | 0.01525 | 4.7682
1.24 | 334.903 | 0.0155 | 4.7843
1.26 | 334.021 | 0.01575 | 4.7717
1.28 | 336.662 | 0.016 | 4.8095
1.3 | 340.483 | 0.01625 | 4.864
1.32 | 345.221 | 0.0165 | 4.9317
1.34 | 350.099 | 0.01675 | 5.0014
1.36 | 355.193 | 0.017 | 5.0742
1.38 | 360.219 | 0.01725 | 5.146
1.4 | 365.291 | 0.0175 | 5.2184
1.42 | 370.314 | 0.01775 | 5.2902
1.44 | 375.214 | 0.018 | 5.3602
1.46 | 379.266 | 0.01825 | 5.4181
1.48 | 382.81 | 0.0185 | 5.4687
1.5 | 387.199 | 0.01875 | 5.5314
1.52 | 392.26 | 0.019 | 5.6037
1.54 | 397.265 | 0.01925 | 5.6752
1.56 | 401.987 | 0.0195 | 5.7427
1.58 | 406.672 | 0.01975 | 5.8096
1.6 | 411.373 | 0.02 | 5.8768
1.62 | 415.635 | 0.02025 | 5.9376
1.64 | 420.122 | 0.0205 | 6.0017
1.66 | 424.585 | 0.02075 | 6.0655
1.68 | 424.276 | 0.021 | 6.0611
1.7 | 413.303 | 0.02125 | 5.9043
1.72 | 383.388 | 0.0215 | 5.477
1.74 | 344.302 | 0.02175 | 4.9186
1.76 | 300.17 | 0.022 | 4.2881
1.78 | 249.573 | 0.02225 | 3.5653
1.8 | 228.052 | 0.0225 | 3.2579
1.82 | 203.561 | 0.02275 | 2.908
1.84 | 201.583 | 0.023 | 2.8798
1.86 | 201.346 | 0.02325 | 2.8764
1.88 | 200.743 | 0.0235 | 2.8678
1.9 | 202.324 | 0.02375 | 2.8903
1.92 | 204.159 | 0.024 | 2.9166
1.94 | 205.922 | 0.02425 | 2.9417
1.96 | 207.713 | 0.0245 | 2.9673
1.98 | 209.477 | 0.02475 | 2.9925
1.989 | 209.88 | 0.024862 | 2.9983
1.9945 | 207.688 | 0.024931 | 2.967
1.9965 | 206.569 | 0.024956 | 2.951
1.9983 | 202.213 | 0.024979 | 2.8888
2 | 196.147 | 0.025 | 2.8021

## fuj_sot_c21_th1.4_l10_g3.0
TIME | FX | strain | stress | fuji/soturon/cfrp2=1/thickness=1.4/lap=10/gap=3.0/fuj_sot_c21_th1.4_l10_g3.0.csv
0.02 | 35.8295 | 0.00025 | 0.51185 | 最大応力 | 16.5271
0.04 | 71.659 | 0.0005 | 1.0237 | ヤング率 | 2047.4007
0.06 | 107.489 | 0.00075 | 1.5356
0.08 | 143.318 | 0.001 | 2.0474
0.1 | 179.148 | 0.00125 | 2.5593
0.12 | 214.977 | 0.0015 | 3.0711
0.14 | 250.807 | 0.00175 | 3.583
0.16 | 286.636 | 0.002 | 4.0948
0.18 | 322.466 | 0.00225 | 4.6067
0.2 | 358.295 | 0.0025 | 5.1185
0.22 | 394.125 | 0.00275 | 5.6304
0.24 | 429.954 | 0.003 | 6.1422
0.26 | 465.784 | 0.00325 | 6.6541
0.28 | 501.613 | 0.0035 | 7.1659
0.3 | 537.443 | 0.00375 | 7.6778
0.32 | 573.272 | 0.004 | 8.1896
0.34 | 609.102 | 0.00425 | 8.7015
0.36 | 644.931 | 0.0045 | 9.2133
0.38 | 680.761 | 0.00475 | 9.7252
0.4 | 716.59 | 0.005 | 10.237
0.42 | 752.42 | 0.00525 | 10.7489
0.44 | 788.249 | 0.0055 | 11.2607
0.46 | 824.079 | 0.00575 | 11.7726
0.48 | 859.908 | 0.006 | 12.2844
0.5 | 895.738 | 0.00625 | 12.7963
0.52 | 931.567 | 0.0065 | 13.3081
0.54 | 967.397 | 0.00675 | 13.82
0.56 | 1003.23 | 0.007 | 14.3319
0.58 | 1038.52 | 0.00725 | 14.836
0.6 | 1070.71 | 0.0075 | 15.2959
0.62 | 1096.99 | 0.00775 | 15.6713
0.64 | 1122.06 | 0.008 | 16.0294
0.66 | 1136.57 | 0.00825 | 16.2367
0.68 | 1119 | 0.0085 | 15.9857
0.7 | 1112.4 | 0.00875 | 15.8914
0.72 | 1120.76 | 0.009 | 16.0109
0.74 | 1102.63 | 0.00925 | 15.7519
0.76 | 1083.5 | 0.0095 | 15.4786
0.78 | 1085.13 | 0.00975 | 15.5019
0.8 | 1093.93 | 0.01 | 15.6276
0.82 | 1107.26 | 0.01025 | 15.818
0.84 | 1121.63 | 0.0105 | 16.0233
0.86 | 1136.6 | 0.01075 | 16.2371
0.88 | 1147.13 | 0.011 | 16.3876
0.9 | 1156.9 | 0.01125 | 16.5271
0.92 | 1153.24 | 0.0115 | 16.4749
0.94 | 1144.12 | 0.01175 | 16.3446
0.96 | 1131.88 | 0.012 | 16.1697
0.98 | 1118.94 | 0.01225 | 15.9849
1 | 1101.45 | 0.0125 | 15.735
1.02 | 1059.1 | 0.01275 | 15.13
1.04 | 1016.38 | 0.013 | 14.5197
1.06 | 942.462 | 0.01325 | 13.4637
1.08 | 835.893 | 0.0135 | 11.9413
1.1 | 612.344 | 0.01375 | 8.7478
1.12 | 491.151 | 0.014 | 7.0164
1.14 | 344.81 | 0.01425 | 4.9259
1.16 | 312.714 | 0.0145 | 4.4673
1.18 | 297.53 | 0.01475 | 4.2504
1.2 | 293.414 | 0.015 | 4.1916
1.22 | 291.211 | 0.01525 | 4.1602
1.24 | 293.733 | 0.0155 | 4.1962
1.26 | 296.367 | 0.01575 | 4.2338
1.28 | 296.742 | 0.016 | 4.2392
1.3 | 296.419 | 0.01625 | 4.2346
1.32 | 294.26 | 0.0165 | 4.2037
1.34 | 296.545 | 0.01675 | 4.2364
1.36 | 298.757 | 0.017 | 4.268
1.38 | 300.935 | 0.01725 | 4.2991
1.4 | 304.277 | 0.0175 | 4.3468
1.42 | 308.134 | 0.01775 | 4.4019
1.44 | 311.982 | 0.018 | 4.4569
1.46 | 315.604 | 0.01825 | 4.5086
1.48 | 318.925 | 0.0185 | 4.5561
1.5 | 322.95 | 0.01875 | 4.6136
1.52 | 326.784 | 0.019 | 4.6683
1.54 | 328.674 | 0.01925 | 4.6953
1.56 | 332.702 | 0.0195 | 4.7529
1.58 | 336.694 | 0.01975 | 4.8099
1.6 | 340.697 | 0.02 | 4.8671
1.62 | 344.315 | 0.02025 | 4.9188
1.64 | 347.941 | 0.0205 | 4.9706
1.66 | 351.93 | 0.02075 | 5.0276
1.68 | 355.882 | 0.021 | 5.084
1.7 | 359.757 | 0.02125 | 5.1394
1.72 | 363.329 | 0.0215 | 5.1904
1.74 | 367.227 | 0.02175 | 5.2461
1.76 | 371.161 | 0.022 | 5.3023
1.78 | 375.162 | 0.02225 | 5.3595
1.8 | 379.253 | 0.0225 | 5.4179
1.82 | 383.084 | 0.02275 | 5.4726
1.84 | 386.821 | 0.023 | 5.526
1.86 | 386.076 | 0.02325 | 5.5154
1.88 | 370.855 | 0.0235 | 5.2979
1.9 | 330.543 | 0.02375 | 4.722
1.92 | 278.762 | 0.024 | 3.9823
1.94 | 240.407 | 0.02425 | 3.4344
1.96 | 204.689 | 0.0245 | 2.9241
1.98 | 179.227 | 0.02475 | 2.5604
1.99 | 178.467 | 0.024875 | 2.5495
1.995 | 177.275 | 0.024938 | 2.5325
1.997 | 175.749 | 0.024962 | 2.5107
1.9985 | 171.6 | 0.024981 | 2.4514
2 | 168.322 | 0.025 | 2.4046

## fuj_sot_c21_th1.4_l20_g0.5
TIME | FX | strain | stress | fuji/soturon/cfrp2=1/thickness=1.4/lap=20/gap=0.5/fuj_sot_c21_th1.4_l20_g0.5.csv
0.02 | 45.4038 | 0.00025 | 0.64863 | 最大応力 | 23.5181
0.04 | 90.8076 | 0.0005 | 1.2973 | ヤング率 | 2594.5029
0.06 | 136.211 | 0.00075 | 1.9459
0.08 | 181.615 | 0.001 | 2.5945
0.1 | 227.019 | 0.00125 | 3.2431
0.12 | 272.423 | 0.0015 | 3.8918
0.14 | 317.827 | 0.00175 | 4.5404
0.16 | 363.23 | 0.002 | 5.189
0.18 | 408.634 | 0.00225 | 5.8376
0.2 | 454.038 | 0.0025 | 6.4863
0.22 | 499.442 | 0.00275 | 7.1349
0.24 | 544.846 | 0.003 | 7.7835
0.26 | 590.249 | 0.00325 | 8.4321
0.28 | 635.653 | 0.0035 | 9.0808
0.3 | 681.057 | 0.00375 | 9.7294
0.32 | 726.461 | 0.004 | 10.378
0.34 | 771.865 | 0.00425 | 11.0266
0.36 | 817.268 | 0.0045 | 11.6753
0.38 | 862.672 | 0.00475 | 12.3239
0.4 | 908.076 | 0.005 | 12.9725
0.42 | 953.48 | 0.00525 | 13.6211
0.44 | 998.884 | 0.0055 | 14.2698
0.46 | 1044.29 | 0.00575 | 14.9184
0.48 | 1089.69 | 0.006 | 15.567
0.5 | 1135.09 | 0.00625 | 16.2156
0.52 | 1180.5 | 0.0065 | 16.8643
0.54 | 1225.9 | 0.00675 | 17.5129
0.56 | 1271.31 | 0.007 | 18.1616
0.58 | 1316.7 | 0.00725 | 18.81
0.6 | 1361.99 | 0.0075 | 19.457
0.62 | 1406.56 | 0.00775 | 20.0937
0.64 | 1449.44 | 0.008 | 20.7063
0.66 | 1488.8 | 0.00825 | 21.2686
0.68 | 1526.44 | 0.0085 | 21.8063
0.7 | 1564 | 0.00875 | 22.3429
0.72 | 1602.89 | 0.009 | 22.8984
0.74 | 1638.01 | 0.00925 | 23.4001
0.76 | 1642.33 | 0.0095 | 23.4619
0.78 | 1625.56 | 0.00975 | 23.2223
0.8 | 1620.65 | 0.01 | 23.1521
0.82 | 1602.55 | 0.01025 | 22.8936
0.84 | 1592.98 | 0.0105 | 22.7569
0.86 | 1583.79 | 0.01075 | 22.6256
0.88 | 1583.75 | 0.011 | 22.625
0.9 | 1600.49 | 0.01125 | 22.8641
0.92 | 1620.36 | 0.0115 | 23.148
0.94 | 1640.33 | 0.01175 | 23.4333
0.96 | 1646.27 | 0.012 | 23.5181
0.98 | 1643.93 | 0.01225 | 23.4847
1 | 1621.79 | 0.0125 | 23.1684
1.02 | 1504.69 | 0.01275 | 21.4956
1.04 | 1398.68 | 0.013 | 19.9811
1.06 | 1285.11 | 0.01325 | 18.3587
1.08 | 1040.36 | 0.0135 | 14.8623
1.1 | 668.068 | 0.01375 | 9.5438
1.12 | 520.745 | 0.014 | 7.4392
1.14 | 391.418 | 0.01425 | 5.5917
1.16 | 210.187 | 0.0145 | 3.0027
1.18 | 103.822 | 0.01475 | 1.4832
1.2 | 52.1771 | 0.015 | 0.74539
1.22 | 51.1583 | 0.01525 | 0.73083
1.24 | 51.5932 | 0.0155 | 0.73705
1.26 | 52.3793 | 0.01575 | 0.74828
1.28 | 53.2107 | 0.016 | 0.76015
1.3 | 53.5804 | 0.01625 | 0.76543
1.32 | 53.5426 | 0.0165 | 0.76489
1.34 | 54.0003 | 0.01675 | 0.77143
1.36 | 54.4632 | 0.017 | 0.77805
1.38 | 55.2636 | 0.01725 | 0.78948
1.4 | 54.708 | 0.0175 | 0.78154
1.42 | 54.9703 | 0.01775 | 0.78529
1.44 | 55.1354 | 0.018 | 0.78765
1.46 | 55.9012 | 0.01825 | 0.79859
1.48 | 56.3141 | 0.0185 | 0.80449
1.5 | 57.05 | 0.01875 | 0.815
1.52 | 56.4061 | 0.019 | 0.8058
1.54 | 55.2553 | 0.01925 | 0.78936
1.56 | 55.6967 | 0.0195 | 0.79567
1.58 | 56.3794 | 0.01975 | 0.80542
1.6 | 56.0405 | 0.02 | 0.80058
1.62 | 55.3857 | 0.02025 | 0.79122
1.64 | 55.4201 | 0.0205 | 0.79172
1.66 | 55.4747 | 0.02075 | 0.7925
1.68 | 55.4232 | 0.021 | 0.79176
1.7 | 55.6422 | 0.02125 | 0.79489
1.72 | 55.9707 | 0.0215 | 0.79958
1.74 | 56.1593 | 0.02175 | 0.80228
1.76 | 52.466 | 0.022 | 0.74951
1.78 | 40.4831 | 0.02225 | 0.57833
1.8 | 40.4175 | 0.0225 | 0.57739
1.82 | 39.7476 | 0.02275 | 0.56782
1.84 | 39.0732 | 0.023 | 0.55819
1.86 | 38.6515 | 0.02325 | 0.55216
1.88 | 38.24 | 0.0235 | 0.54629
1.9 | 38.03 | 0.02375 | 0.54329
1.92 | 38.0921 | 0.024 | 0.54417
1.94 | 37.8363 | 0.02425 | 0.54052
1.96 | 37.3378 | 0.0245 | 0.5334
1.98 | 29.4409 | 0.02475 | 0.42058
2 | 14.6711 | 0.025 | 0.20959

## fuj_sot_c21_th1.4_l20_g1.0
TIME | FX | strain | stress | fuji/soturon/cfrp2=1/thickness=1.4/lap=20/gap=1.0/fuj_sot_c21_th1.4_l20_g1.0.csv
0.02 | 43.4597 | 0.00025 | 0.62085 | 最大応力 | 21.8849
0.04 | 86.9195 | 0.0005 | 1.2417 | ヤング率 | 2483.415
0.06 | 130.379 | 0.00075 | 1.8626
0.08 | 173.839 | 0.001 | 2.4834
0.1 | 217.299 | 0.00125 | 3.1043
0.12 | 260.758 | 0.0015 | 3.7251
0.14 | 304.218 | 0.00175 | 4.346
0.16 | 347.678 | 0.002 | 4.9668
0.18 | 391.138 | 0.00225 | 5.5877
0.2 | 434.597 | 0.0025 | 6.2085
0.22 | 478.057 | 0.00275 | 6.8294
0.24 | 521.517 | 0.003 | 7.4502
0.26 | 564.977 | 0.00325 | 8.0711
0.28 | 608.436 | 0.0035 | 8.6919
0.3 | 651.896 | 0.00375 | 9.3128
0.32 | 695.356 | 0.004 | 9.9337
0.34 | 738.816 | 0.00425 | 10.5545
0.36 | 782.275 | 0.0045 | 11.1754
0.38 | 825.735 | 0.00475 | 11.7962
0.4 | 869.195 | 0.005 | 12.4171
0.42 | 912.654 | 0.00525 | 13.0379
0.44 | 956.114 | 0.0055 | 13.6588
0.46 | 999.574 | 0.00575 | 14.2796
0.48 | 1043.03 | 0.006 | 14.9004
0.5 | 1086.49 | 0.00625 | 15.5213
0.52 | 1129.95 | 0.0065 | 16.1421
0.54 | 1173.41 | 0.00675 | 16.763
0.56 | 1216.87 | 0.007 | 17.3839
0.58 | 1260.33 | 0.00725 | 18.0047
0.6 | 1303.73 | 0.0075 | 18.6247
0.62 | 1346.54 | 0.00775 | 19.2363
0.64 | 1387.19 | 0.008 | 19.817
0.66 | 1421.68 | 0.00825 | 20.3097
0.68 | 1453.81 | 0.0085 | 20.7687
0.7 | 1485.22 | 0.00875 | 21.2174
0.72 | 1500.24 | 0.009 | 21.432
0.74 | 1477.76 | 0.00925 | 21.1109
0.76 | 1466.28 | 0.0095 | 20.9469
0.78 | 1457.35 | 0.00975 | 20.8193
0.8 | 1433.66 | 0.01 | 20.4809
0.82 | 1431.97 | 0.01025 | 20.4567
0.84 | 1438.02 | 0.0105 | 20.5431
0.86 | 1449.43 | 0.01075 | 20.7061
0.88 | 1463.98 | 0.011 | 20.914
0.9 | 1478.19 | 0.01125 | 21.117
0.92 | 1490.07 | 0.0115 | 21.2867
0.94 | 1507.22 | 0.01175 | 21.5317
0.96 | 1523.11 | 0.012 | 21.7587
0.98 | 1531.94 | 0.01225 | 21.8849
1 | 1531.93 | 0.0125 | 21.8847
1.02 | 1519.81 | 0.01275 | 21.7116
1.04 | 1508.62 | 0.013 | 21.5517
1.06 | 1476.75 | 0.01325 | 21.0964
1.08 | 1407.73 | 0.0135 | 20.1104
1.1 | 1209.1 | 0.01375 | 17.2729
1.12 | 1090.92 | 0.014 | 15.5846
1.14 | 917.14 | 0.01425 | 13.102
1.16 | 638.603 | 0.0145 | 9.1229
1.18 | 407.928 | 0.01475 | 5.8275
1.2 | 320.213 | 0.015 | 4.5745
1.22 | 246.791 | 0.01525 | 3.5256
1.24 | 201.747 | 0.0155 | 2.8821
1.26 | 185.567 | 0.01575 | 2.651
1.28 | 175.94 | 0.016 | 2.5134
1.3 | 168.87 | 0.01625 | 2.4124
1.32 | 161.585 | 0.0165 | 2.3084
1.34 | 154.077 | 0.01675 | 2.2011
1.36 | 144.023 | 0.017 | 2.0575
1.38 | 127.229 | 0.01725 | 1.8176
1.4 | 95.3013 | 0.0175 | 1.3614
1.42 | 27.2816 | 0.01775 | 0.38974
1.44 | 19.5706 | 0.018 | 0.27958
1.46 | 19.4005 | 0.01825 | 0.27715
1.48 | 19.375 | 0.0185 | 0.27679
1.5 | 19.487 | 0.01875 | 0.27839
1.52 | 19.6949 | 0.019 | 0.28136
1.54 | 19.9332 | 0.01925 | 0.28476
1.56 | 20.1802 | 0.0195 | 0.28829
1.58 | 20.4306 | 0.01975 | 0.29187
1.6 | 20.6471 | 0.02 | 0.29496
1.62 | 20.9052 | 0.02025 | 0.29865
1.64 | 21.1627 | 0.0205 | 0.30232
1.66 | 21.4027 | 0.02075 | 0.30575
1.68 | 21.6601 | 0.021 | 0.30943
1.7 | 21.8694 | 0.02125 | 0.31242
1.72 | 21.106 | 0.0215 | 0.30151
1.74 | 21.3195 | 0.02175 | 0.30456
1.76 | 21.1323 | 0.022 | 0.30189
1.78 | 21.3318 | 0.02225 | 0.30474
1.8 | 21.5498 | 0.0225 | 0.30785
1.82 | 21.7885 | 0.02275 | 0.31126
1.84 | 21.332 | 0.023 | 0.30474
1.86 | 21.5083 | 0.02325 | 0.30726
1.88 | 21.7396 | 0.0235 | 0.31057
1.9 | 21.8117 | 0.02375 | 0.3116
1.92 | 21.9161 | 0.024 | 0.31309
1.94 | 22.0359 | 0.02425 | 0.3148
1.96 | 22.2492 | 0.0245 | 0.31785
1.98 | 22.4762 | 0.02475 | 0.32109
2 | 21.7431 | 0.025 | 0.31062

## fuj_sot_c21_th1.4_l20_g1.5
TIME | FX | strain | stress | fuji/soturon/cfrp2=1/thickness=1.4/lap=20/gap=1.5/fuj_sot_c21_th1.4_l20_g1.5.csv
0.02 | 42.0747 | 0.00025 | 0.60107 | 最大応力 | 20.2454
0.04 | 84.1493 | 0.0005 | 1.2021 | ヤング率 | 2404.266
0.06 | 126.224 | 0.00075 | 1.8032
0.08 | 168.299 | 0.001 | 2.4043
0.1 | 210.373 | 0.00125 | 3.0053
0.12 | 252.448 | 0.0015 | 3.6064
0.14 | 294.523 | 0.00175 | 4.2075
0.16 | 336.597 | 0.002 | 4.8085
0.18 | 378.672 | 0.00225 | 5.4096
0.2 | 420.747 | 0.0025 | 6.0107
0.22 | 462.821 | 0.00275 | 6.6117
0.24 | 504.896 | 0.003 | 7.2128
0.26 | 546.971 | 0.00325 | 7.8139
0.28 | 589.045 | 0.0035 | 8.4149
0.3 | 631.12 | 0.00375 | 9.016
0.32 | 673.195 | 0.004 | 9.6171
0.34 | 715.269 | 0.00425 | 10.2181
0.36 | 757.344 | 0.0045 | 10.8192
0.38 | 799.419 | 0.00475 | 11.4203
0.4 | 841.493 | 0.005 | 12.0213
0.42 | 883.568 | 0.00525 | 12.6224
0.44 | 925.643 | 0.0055 | 13.2235
0.46 | 967.717 | 0.00575 | 13.8245
0.48 | 1009.79 | 0.006 | 14.4256
0.5 | 1051.87 | 0.00625 | 15.0267
0.52 | 1093.94 | 0.0065 | 15.6277
0.54 | 1136.02 | 0.00675 | 16.2289
0.56 | 1178.09 | 0.007 | 16.8299
0.58 | 1220.17 | 0.00725 | 17.431
0.6 | 1261.11 | 0.0075 | 18.0159
0.62 | 1297.56 | 0.00775 | 18.5366
0.64 | 1329.43 | 0.008 | 18.9919
0.66 | 1362.15 | 0.00825 | 19.4593
0.68 | 1386.66 | 0.0085 | 19.8094
0.7 | 1375.78 | 0.00875 | 19.654
0.72 | 1372.29 | 0.009 | 19.6041
0.74 | 1390.17 | 0.00925 | 19.8596
0.76 | 1406.42 | 0.0095 | 20.0917
0.78 | 1417.18 | 0.00975 | 20.2454
0.8 | 1416.78 | 0.01 | 20.2397
0.82 | 1393.39 | 0.01025 | 19.9056
0.84 | 1377.93 | 0.0105 | 19.6847
0.86 | 1357.62 | 0.01075 | 19.3946
0.88 | 1340.56 | 0.011 | 19.1509
0.9 | 1325.53 | 0.01125 | 18.9361
0.92 | 1313.92 | 0.0115 | 18.7703
0.94 | 1303.05 | 0.01175 | 18.615
0.96 | 1280.63 | 0.012 | 18.2947
0.98 | 1255.09 | 0.01225 | 17.9299
1 | 1217.17 | 0.0125 | 17.3881
1.02 | 1174.34 | 0.01275 | 16.7763
1.04 | 1088.15 | 0.013 | 15.545
1.06 | 971.038 | 0.01325 | 13.872
1.08 | 837.907 | 0.0135 | 11.9701
1.1 | 698.692 | 0.01375 | 9.9813
1.12 | 633.707 | 0.014 | 9.053
1.14 | 555.873 | 0.01425 | 7.941
1.16 | 508.24 | 0.0145 | 7.2606
1.18 | 449.332 | 0.01475 | 6.419
1.2 | 412.422 | 0.015 | 5.8917
1.22 | 254.726 | 0.01525 | 3.6389
1.24 | 215.206 | 0.0155 | 3.0744
1.26 | 192.867 | 0.01575 | 2.7552
1.28 | 180.507 | 0.016 | 2.5787
1.3 | 167.979 | 0.01625 | 2.3997
1.32 | 160.3 | 0.0165 | 2.29
1.34 | 153.73 | 0.01675 | 2.1961
1.36 | 145.298 | 0.017 | 2.0757
1.38 | 137.905 | 0.01725 | 1.9701
1.4 | 132.158 | 0.0175 | 1.888
1.42 | 125.072 | 0.01775 | 1.7867
1.44 | 117.849 | 0.018 | 1.6836
1.46 | 104.332 | 0.01825 | 1.4905
1.48 | 55.2335 | 0.0185 | 0.78905
1.5 | 9.4707 | 0.01875 | 0.1353
1.52 | 8.4629 | 0.019 | 0.1209
1.54 | 8.5434 | 0.01925 | 0.12205
1.56 | 8.6543 | 0.0195 | 0.12363
1.58 | 8.7652 | 0.01975 | 0.12522
1.6 | 8.8762 | 0.02 | 0.1268
1.62 | 8.5676 | 0.02025 | 0.12239
1.64 | 8.6733 | 0.0205 | 0.1239
1.66 | 8.4595 | 0.02075 | 0.12085
1.68 | 8.5597 | 0.021 | 0.12228
1.7 | 8.6599 | 0.02125 | 0.12371
1.72 | 8.7545 | 0.0215 | 0.12506
1.74 | 8.8542 | 0.02175 | 0.12649
1.76 | 8.9545 | 0.022 | 0.12792
1.78 | 9.0562 | 0.02225 | 0.12937
1.8 | 9.158 | 0.0225 | 0.13083
1.82 | 9.2164 | 0.02275 | 0.13166
1.84 | 9.3176 | 0.023 | 0.13311
1.86 | 7.1677 | 0.02325 | 0.1024
1.88 | 7.2448 | 0.0235 | 0.1035
1.9 | 7.3157 | 0.02375 | 0.10451
1.92 | 7.3927 | 0.024 | 0.10561
1.94 | 7.468 | 0.02425 | 0.10669
1.96 | 7.545 | 0.0245 | 0.10779
1.98 | 7.6172 | 0.02475 | 0.10882
2 | 7.6942 | 0.025 | 0.10992

## fuj_sot_c21_th1.4_l20_g2.0
TIME | FX | strain | stress | fuji/soturon/cfrp2=1/thickness=1.4/lap=20/gap=2.0/fuj_sot_c21_th1.4_l20_g2.0.csv
0.02 | 40.9138 | 0.00025 | 0.58448 | 最大応力 | 19.2404
0.04 | 81.8277 | 0.0005 | 1.169 | ヤング率 | 2337.934
0.06 | 122.741 | 0.00075 | 1.7534
0.08 | 163.655 | 0.001 | 2.3379
0.1 | 204.569 | 0.00125 | 2.9224
0.12 | 245.483 | 0.0015 | 3.5069
0.14 | 286.397 | 0.00175 | 4.0914
0.16 | 327.311 | 0.002 | 4.6759
0.18 | 368.224 | 0.00225 | 5.2603
0.2 | 409.138 | 0.0025 | 5.8448
0.22 | 450.052 | 0.00275 | 6.4293
0.24 | 490.966 | 0.003 | 7.0138
0.26 | 531.88 | 0.00325 | 7.5983
0.28 | 572.794 | 0.0035 | 8.1828
0.3 | 613.707 | 0.00375 | 8.7672
0.32 | 654.621 | 0.004 | 9.3517
0.34 | 695.535 | 0.00425 | 9.9362
0.36 | 736.449 | 0.0045 | 10.5207
0.38 | 777.363 | 0.00475 | 11.1052
0.4 | 818.277 | 0.005 | 11.6897
0.42 | 859.19 | 0.00525 | 12.2741
0.44 | 900.104 | 0.0055 | 12.8586
0.46 | 941.018 | 0.00575 | 13.4431
0.48 | 981.932 | 0.006 | 14.0276
0.5 | 1022.85 | 0.00625 | 14.6121
0.52 | 1063.76 | 0.0065 | 15.1966
0.54 | 1104.67 | 0.00675 | 15.781
0.56 | 1145.59 | 0.007 | 16.3656
0.58 | 1185.09 | 0.00725 | 16.9299
0.6 | 1219.18 | 0.0075 | 17.4169
0.62 | 1250.22 | 0.00775 | 17.8603
0.64 | 1281.94 | 0.008 | 18.3134
0.66 | 1299.86 | 0.00825 | 18.5694
0.68 | 1280.56 | 0.0085 | 18.2937
0.7 | 1276.48 | 0.00875 | 18.2354
0.72 | 1295.21 | 0.009 | 18.503
0.74 | 1312.99 | 0.00925 | 18.757
0.76 | 1298.72 | 0.0095 | 18.5531
0.78 | 1280.98 | 0.00975 | 18.2997
0.8 | 1287.05 | 0.01 | 18.3864
0.82 | 1302.8 | 0.01025 | 18.6114
0.84 | 1318.83 | 0.0105 | 18.8404
0.86 | 1329.18 | 0.01075 | 18.9883
0.88 | 1335.31 | 0.011 | 19.0759
0.9 | 1346.83 | 0.01125 | 19.2404
0.92 | 1335.99 | 0.0115 | 19.0856
0.94 | 1322.17 | 0.01175 | 18.8881
0.96 | 1316.08 | 0.012 | 18.8011
0.98 | 1309.76 | 0.01225 | 18.7109
1 | 1298.09 | 0.0125 | 18.5441
1.02 | 1271.92 | 0.01275 | 18.1703
1.04 | 1238.03 | 0.013 | 17.6861
1.06 | 1188.4 | 0.01325 | 16.9771
1.08 | 1131.69 | 0.0135 | 16.167
1.1 | 1033.94 | 0.01375 | 14.7706
1.12 | 856.965 | 0.014 | 12.2424
1.14 | 780.518 | 0.01425 | 11.1503
1.16 | 736.305 | 0.0145 | 10.5186
1.18 | 671.183 | 0.01475 | 9.5883
1.2 | 566.048 | 0.015 | 8.0864
1.22 | 436.677 | 0.01525 | 6.2382
1.24 | 341.432 | 0.0155 | 4.8776
1.26 | 246.504 | 0.01575 | 3.5215
1.28 | 156.01 | 0.016 | 2.2287
1.3 | 97.6197 | 0.01625 | 1.3946
1.32 | 71.7153 | 0.0165 | 1.0245
1.34 | 59.1585 | 0.01675 | 0.84512
1.36 | 49.99 | 0.017 | 0.71414
1.38 | 45.5783 | 0.01725 | 0.65112
1.4 | 43.4338 | 0.0175 | 0.62048
1.42 | 42.0363 | 0.01775 | 0.60052
1.44 | 40.7174 | 0.018 | 0.58168
1.46 | 41.0157 | 0.01825 | 0.58594
1.48 | 40.2548 | 0.0185 | 0.57507
1.5 | 40.4424 | 0.01875 | 0.57775
1.52 | 40.9512 | 0.019 | 0.58502
1.54 | 41.49 | 0.01925 | 0.59271
1.56 | 41.9503 | 0.0195 | 0.59929
1.58 | 42.2544 | 0.01975 | 0.60363
1.6 | 41.0116 | 0.02 | 0.58588
1.62 | 39.5815 | 0.02025 | 0.56545
1.64 | 38.6453 | 0.0205 | 0.55208
1.66 | 36.5424 | 0.02075 | 0.52203
1.68 | 36.473 | 0.021 | 0.52104
1.7 | 36.8109 | 0.02125 | 0.52587
1.72 | 37.1973 | 0.0215 | 0.53139
1.74 | 37.0918 | 0.02175 | 0.52988
1.76 | 37.3194 | 0.022 | 0.53313
1.78 | 37.0856 | 0.02225 | 0.52979
1.8 | 37.4886 | 0.0225 | 0.53555
1.82 | 37.4197 | 0.02275 | 0.53457
1.84 | 37.4508 | 0.023 | 0.53501
1.86 | 37.792 | 0.02325 | 0.53989
1.88 | 37.9749 | 0.0235 | 0.5425
1.9 | 37.2028 | 0.02375 | 0.53147
1.92 | 36.3967 | 0.024 | 0.51995
1.94 | 34.1286 | 0.02425 | 0.48755
1.96 | 33.4229 | 0.0245 | 0.47747
1.98 | 33.5165 | 0.02475 | 0.47881
2 | 30.9628 | 0.025 | 0.44233

## fuj_sot_c21_th1.4_l20_g2.5
TIME | FX | strain | stress | fuji/soturon/cfrp2=1/thickness=1.4/lap=20/gap=2.5/fuj_sot_c21_th1.4_l20_g2.5.csv
0.02 | 39.9162 | 0.00025 | 0.57023 | 最大応力 | 18.2521
0.04 | 79.8325 | 0.0005 | 1.1405 | ヤング率 | 2280.9263
0.06 | 119.749 | 0.00075 | 1.7107
0.08 | 159.665 | 0.001 | 2.2809
0.1 | 199.581 | 0.00125 | 2.8512
0.12 | 239.497 | 0.0015 | 3.4214
0.14 | 279.414 | 0.00175 | 3.9916
0.16 | 319.33 | 0.002 | 4.5619
0.18 | 359.246 | 0.00225 | 5.1321
0.2 | 399.162 | 0.0025 | 5.7023
0.22 | 439.079 | 0.00275 | 6.2726
0.24 | 478.995 | 0.003 | 6.8428
0.26 | 518.911 | 0.00325 | 7.413
0.28 | 558.827 | 0.0035 | 7.9832
0.3 | 598.744 | 0.00375 | 8.5535
0.32 | 638.66 | 0.004 | 9.1237
0.34 | 678.576 | 0.00425 | 9.6939
0.36 | 718.492 | 0.0045 | 10.2642
0.38 | 758.409 | 0.00475 | 10.8344
0.4 | 798.325 | 0.005 | 11.4046
0.42 | 838.241 | 0.00525 | 11.9749
0.44 | 878.157 | 0.0055 | 12.5451
0.46 | 918.074 | 0.00575 | 13.1153
0.48 | 957.99 | 0.006 | 13.6856
0.5 | 997.9 | 0.00625 | 14.2557
0.52 | 1037.79 | 0.0065 | 14.8256
0.54 | 1077.69 | 0.00675 | 15.3956
0.56 | 1115.72 | 0.007 | 15.9389
0.58 | 1147.4 | 0.00725 | 16.3914
0.6 | 1177.12 | 0.0075 | 16.816
0.62 | 1207.21 | 0.00775 | 17.2459
0.64 | 1215.37 | 0.008 | 17.3624
0.66 | 1192.96 | 0.00825 | 17.0423
0.68 | 1192.59 | 0.0085 | 17.037
0.7 | 1206.57 | 0.00875 | 17.2367
0.72 | 1214.12 | 0.009 | 17.3446
0.74 | 1189.46 | 0.00925 | 16.9923
0.76 | 1178.14 | 0.0095 | 16.8306
0.78 | 1186.52 | 0.00975 | 16.9503
0.8 | 1194.05 | 0.01 | 17.0579
0.82 | 1199.58 | 0.01025 | 17.1369
0.84 | 1212.79 | 0.0105 | 17.3256
0.86 | 1231.44 | 0.01075 | 17.592
0.88 | 1245.84 | 0.011 | 17.7977
0.9 | 1255.57 | 0.01125 | 17.9367
0.92 | 1266.48 | 0.0115 | 18.0926
0.94 | 1273.33 | 0.01175 | 18.1904
0.96 | 1277.65 | 0.012 | 18.2521
0.98 | 1274.96 | 0.01225 | 18.2137
1 | 1271.11 | 0.0125 | 18.1587
1.02 | 1247.39 | 0.01275 | 17.8199
1.04 | 1183.4 | 0.013 | 16.9057
1.06 | 1090.81 | 0.01325 | 15.583
1.08 | 940.406 | 0.0135 | 13.4344
1.1 | 717.333 | 0.01375 | 10.2476
1.12 | 545.334 | 0.014 | 7.7905
1.14 | 488.3 | 0.01425 | 6.9757
1.16 | 459.004 | 0.0145 | 6.5572
1.18 | 451.478 | 0.01475 | 6.4497
1.2 | 451.881 | 0.015 | 6.4554
1.22 | 455.98 | 0.01525 | 6.514
1.24 | 461.723 | 0.0155 | 6.596
1.26 | 467.598 | 0.01575 | 6.68
1.28 | 473.478 | 0.016 | 6.764
1.3 | 480.279 | 0.01625 | 6.8611
1.32 | 481.101 | 0.0165 | 6.8729
1.34 | 464.764 | 0.01675 | 6.6395
1.36 | 427.865 | 0.017 | 6.1124
1.38 | 394.191 | 0.01725 | 5.6313
1.4 | 344.555 | 0.0175 | 4.9222
1.42 | 331.06 | 0.01775 | 4.7294
1.44 | 280.507 | 0.018 | 4.0072
1.46 | 188.222 | 0.01825 | 2.6889
1.48 | 165.693 | 0.0185 | 2.367
1.5 | 149.737 | 0.01875 | 2.1391
1.52 | 140.086 | 0.019 | 2.0012
1.54 | 134.966 | 0.01925 | 1.9281
1.56 | 129.972 | 0.0195 | 1.8567
1.58 | 124.268 | 0.01975 | 1.7753
1.6 | 120.689 | 0.02 | 1.7241
1.62 | 115.061 | 0.02025 | 1.6437
1.64 | 106.974 | 0.0205 | 1.5282
1.66 | 99.9759 | 0.02075 | 1.4282
1.68 | 43.0482 | 0.021 | 0.61497
1.7 | 11.2902 | 0.02125 | 0.16129
1.72 | 11.3172 | 0.0215 | 0.16167
1.74 | 11.4476 | 0.02175 | 0.16354
1.76 | 11.5792 | 0.022 | 0.16542
1.78 | 11.7108 | 0.02225 | 0.1673
1.8 | 11.8424 | 0.0225 | 0.16918
1.82 | 11.9739 | 0.02275 | 0.17106
1.84 | 12.084 | 0.023 | 0.17263
1.86 | 12.2109 | 0.02325 | 0.17444
1.88 | 12.3422 | 0.0235 | 0.17632
1.9 | 12.4299 | 0.02375 | 0.17757
1.92 | 12.4651 | 0.024 | 0.17807
1.94 | 11.0521 | 0.02425 | 0.15789
1.96 | 11.1581 | 0.0245 | 0.1594
1.98 | 10.68 | 0.02475 | 0.15257
1.99 | 10.7329 | 0.024875 | 0.15333
2 | 10.784 | 0.025 | 0.15406

## fuj_sot_c21_th1.4_l20_g3.0
TIME | FX | strain | stress | fuji/soturon/cfrp2=1/thickness=1.4/lap=20/gap=3.0/fuj_sot_c21_th1.4_l20_g3.0.csv
0.02 | 38.9784 | 0.00025 | 0.55683 | 最大応力 | 18.3651
0.04 | 77.9568 | 0.0005 | 1.1137 | ヤング率 | 2227.3378
0.06 | 116.935 | 0.00075 | 1.6705
0.08 | 155.914 | 0.001 | 2.2273
0.1 | 194.892 | 0.00125 | 2.7842
0.12 | 233.87 | 0.0015 | 3.341
0.14 | 272.849 | 0.00175 | 3.8978
0.16 | 311.827 | 0.002 | 4.4547
0.18 | 350.806 | 0.00225 | 5.0115
0.2 | 389.784 | 0.0025 | 5.5683
0.22 | 428.762 | 0.00275 | 6.1252
0.24 | 467.741 | 0.003 | 6.682
0.26 | 506.719 | 0.00325 | 7.2388
0.28 | 545.698 | 0.0035 | 7.7957
0.3 | 584.676 | 0.00375 | 8.3525
0.32 | 623.654 | 0.004 | 8.9093
0.34 | 662.633 | 0.00425 | 9.4662
0.36 | 701.611 | 0.0045 | 10.023
0.38 | 740.59 | 0.00475 | 10.5799
0.4 | 779.568 | 0.005 | 11.1367
0.42 | 818.547 | 0.00525 | 11.6935
0.44 | 857.525 | 0.0055 | 12.2504
0.46 | 896.503 | 0.00575 | 12.8072
0.48 | 935.482 | 0.006 | 13.364
0.5 | 974.46 | 0.00625 | 13.9209
0.52 | 1013.44 | 0.0065 | 14.4777
0.54 | 1051.14 | 0.00675 | 15.0163
0.56 | 1083.58 | 0.007 | 15.4797
0.58 | 1111.8 | 0.00725 | 15.8829
0.6 | 1141.43 | 0.0075 | 16.3061
0.62 | 1154.4 | 0.00775 | 16.4914
0.64 | 1133 | 0.008 | 16.1857
0.66 | 1130.48 | 0.00825 | 16.1497
0.68 | 1147.4 | 0.0085 | 16.3914
0.7 | 1165.38 | 0.00875 | 16.6483
0.72 | 1153.2 | 0.009 | 16.4743
0.74 | 1139.61 | 0.00925 | 16.2801
0.76 | 1152.75 | 0.0095 | 16.4679
0.78 | 1172.04 | 0.00975 | 16.7434
0.8 | 1193.47 | 0.01 | 17.0496
0.82 | 1215.14 | 0.01025 | 17.3591
0.84 | 1237.97 | 0.0105 | 17.6853
0.86 | 1259.06 | 0.01075 | 17.9866
0.88 | 1277.09 | 0.011 | 18.2441
0.9 | 1284.69 | 0.01125 | 18.3527
0.92 | 1285.56 | 0.0115 | 18.3651
0.94 | 1279.37 | 0.01175 | 18.2767
0.96 | 1257.14 | 0.012 | 17.9591
0.98 | 1231.86 | 0.01225 | 17.598
1 | 1204.82 | 0.0125 | 17.2117
1.02 | 1170.24 | 0.01275 | 16.7177
1.04 | 1131 | 0.013 | 16.1571
1.06 | 1077.78 | 0.01325 | 15.3969
1.08 | 1012.28 | 0.0135 | 14.4611
1.1 | 905.73 | 0.01375 | 12.939
1.12 | 755.156 | 0.014 | 10.7879
1.14 | 531.906 | 0.01425 | 7.5987
1.16 | 455.234 | 0.0145 | 6.5033
1.18 | 404.509 | 0.01475 | 5.7787
1.2 | 370.518 | 0.015 | 5.2931
1.22 | 358.608 | 0.01525 | 5.123
1.24 | 356.386 | 0.0155 | 5.0912
1.26 | 357.182 | 0.01575 | 5.1026
1.28 | 360.78 | 0.016 | 5.154
1.3 | 365.097 | 0.01625 | 5.2157
1.32 | 369.584 | 0.0165 | 5.2798
1.34 | 374.209 | 0.01675 | 5.3458
1.36 | 379.012 | 0.017 | 5.4145
1.38 | 383.012 | 0.01725 | 5.4716
1.4 | 385.963 | 0.0175 | 5.5138
1.42 | 389.668 | 0.01775 | 5.5667
1.44 | 393.948 | 0.018 | 5.6278
1.46 | 398.467 | 0.01825 | 5.6924
1.48 | 387.864 | 0.0185 | 5.5409
1.5 | 342.273 | 0.01875 | 4.8896
1.52 | 321.093 | 0.019 | 4.587
1.54 | 295.454 | 0.01925 | 4.2208
1.56 | 263.23 | 0.0195 | 3.7604
1.58 | 262.292 | 0.01975 | 3.747
1.6 | 263.367 | 0.02 | 3.7624
1.62 | 266.212 | 0.02025 | 3.803
1.64 | 269.41 | 0.0205 | 3.8487
1.66 | 272.439 | 0.02075 | 3.892
1.68 | 275.492 | 0.021 | 3.9356
1.7 | 278.645 | 0.02125 | 3.9806
1.72 | 281.812 | 0.0215 | 4.0259
1.74 | 278.697 | 0.02175 | 3.9814
1.76 | 238.323 | 0.022 | 3.4046
1.78 | 164.741 | 0.02225 | 2.3534
1.8 | 142.306 | 0.0225 | 2.0329
1.82 | 126.151 | 0.02275 | 1.8022
1.84 | 121.274 | 0.023 | 1.7325
1.86 | 113.927 | 0.02325 | 1.6275
1.88 | 106.138 | 0.0235 | 1.5163
1.9 | 102.427 | 0.02375 | 1.4632
1.92 | 98.5768 | 0.024 | 1.4082
1.94 | 91.3188 | 0.02425 | 1.3046
1.96 | 87.4976 | 0.0245 | 1.25
1.98 | 29.1091 | 0.02475 | 0.41584
1.989 | 19.7162 | 0.024862 | 0.28166
1.9945 | 8.818 | 0.024931 | 0.12597
1.9965 | 8.7135 | 0.024956 | 0.12448
1.9983 | 8.2539 | 0.024979 | 0.11791
2 | 8.261 | 0.025 | 0.11801

## fuj_sot_c21_th1.4_l30_g0.5
TIME | FX | strain | stress | fuji/soturon/cfrp2=1/thickness=1.4/lap=30/gap=0.5/fuj_sot_c21_th1.4_l30_g0.5.csv
0.02 | 48.5635 | 0.00025 | 0.69376 | 最大応力 | 26.2643
0.04 | 97.1269 | 0.0005 | 1.3875 | ヤング率 | 2775.0555
0.06 | 145.69 | 0.00075 | 2.0813
0.08 | 194.254 | 0.001 | 2.7751
0.1 | 242.817 | 0.00125 | 3.4688
0.12 | 291.381 | 0.0015 | 4.1626
0.14 | 339.944 | 0.00175 | 4.8563
0.16 | 388.508 | 0.002 | 5.5501
0.18 | 437.071 | 0.00225 | 6.2439
0.2 | 485.635 | 0.0025 | 6.9376
0.22 | 534.198 | 0.00275 | 7.6314
0.24 | 582.762 | 0.003 | 8.3252
0.26 | 631.325 | 0.00325 | 9.0189
0.28 | 679.889 | 0.0035 | 9.7127
0.3 | 728.452 | 0.00375 | 10.4065
0.32 | 777.016 | 0.004 | 11.1002
0.34 | 825.579 | 0.00425 | 11.794
0.36 | 874.143 | 0.0045 | 12.4878
0.38 | 922.706 | 0.00475 | 13.1815
0.4 | 971.269 | 0.005 | 13.8753
0.42 | 1019.83 | 0.00525 | 14.569
0.44 | 1068.4 | 0.0055 | 15.2629
0.46 | 1116.96 | 0.00575 | 15.9566
0.48 | 1165.52 | 0.006 | 16.6503
0.5 | 1214.09 | 0.00625 | 17.3441
0.52 | 1262.65 | 0.0065 | 18.0379
0.54 | 1311.21 | 0.00675 | 18.7316
0.56 | 1359.71 | 0.007 | 19.4244
0.58 | 1407.55 | 0.00725 | 20.1079
0.6 | 1454.11 | 0.0075 | 20.773
0.62 | 1496.85 | 0.00775 | 21.3836
0.64 | 1536.93 | 0.008 | 21.9561
0.66 | 1578 | 0.00825 | 22.5429
0.68 | 1620.68 | 0.0085 | 23.1526
0.7 | 1662.88 | 0.00875 | 23.7554
0.72 | 1685.81 | 0.009 | 24.083
0.74 | 1670.76 | 0.00925 | 23.868
0.76 | 1673.56 | 0.0095 | 23.908
0.78 | 1690.35 | 0.00975 | 24.1479
0.8 | 1698.22 | 0.01 | 24.2603
0.82 | 1700.65 | 0.01025 | 24.295
0.84 | 1707.49 | 0.0105 | 24.3927
0.86 | 1710.41 | 0.01075 | 24.4344
0.88 | 1712.72 | 0.011 | 24.4674
0.9 | 1726.19 | 0.01125 | 24.6599
0.92 | 1750.01 | 0.0115 | 25.0001
0.94 | 1776.45 | 0.01175 | 25.3779
0.96 | 1801.59 | 0.012 | 25.737
0.98 | 1823.37 | 0.01225 | 26.0481
1 | 1838.07 | 0.0125 | 26.2581
1.02 | 1838.5 | 0.01275 | 26.2643
1.04 | 1834.58 | 0.013 | 26.2083
1.06 | 1822.9 | 0.01325 | 26.0414
1.08 | 1793.27 | 0.0135 | 25.6181
1.1 | 1730.26 | 0.01375 | 24.718
1.12 | 1576.79 | 0.014 | 22.5256
1.14 | 1234.71 | 0.01425 | 17.6387
1.16 | 521.6 | 0.0145 | 7.4514
1.18 | 406.822 | 0.01475 | 5.8117
1.2 | 352.4 | 0.015 | 5.0343
1.22 | 318.361 | 0.01525 | 4.548
1.24 | 287.238 | 0.0155 | 4.1034
1.26 | 258.329 | 0.01575 | 3.6904
1.28 | 229.299 | 0.016 | 3.2757
1.3 | 201.203 | 0.01625 | 2.8743
1.32 | 185.235 | 0.0165 | 2.6462
1.34 | 175.052 | 0.01675 | 2.5007
1.36 | 163.565 | 0.017 | 2.3366
1.38 | 151.016 | 0.01725 | 2.1574
1.4 | 103.289 | 0.0175 | 1.4756
1.42 | 28.4142 | 0.01775 | 0.40592
1.44 | 17.5412 | 0.018 | 0.25059
1.46 | 17.4567 | 0.01825 | 0.24938
1.48 | 17.3415 | 0.0185 | 0.24774
1.5 | 17.512 | 0.01875 | 0.25017
1.52 | 17.5556 | 0.019 | 0.25079
1.54 | 17.2325 | 0.01925 | 0.24618
1.56 | 17.3926 | 0.0195 | 0.24847
1.58 | 16.9657 | 0.01975 | 0.24237
1.6 | 16.9471 | 0.02 | 0.2421
1.62 | 17.159 | 0.02025 | 0.24513
1.64 | 17.3708 | 0.0205 | 0.24815
1.66 | 17.1623 | 0.02075 | 0.24518
1.68 | 17.0018 | 0.021 | 0.24288
1.7 | 17.168 | 0.02125 | 0.24526
1.72 | 17.37 | 0.0215 | 0.24814
1.74 | 17.572 | 0.02175 | 0.25103
1.76 | 17.7739 | 0.022 | 0.25391
1.78 | 17.0145 | 0.02225 | 0.24306
1.8 | 16.6129 | 0.0225 | 0.23733
1.82 | 16.7957 | 0.02275 | 0.23994
1.84 | 16.9803 | 0.023 | 0.24258
1.86 | 17.1203 | 0.02325 | 0.24458
1.88 | 17.3044 | 0.0235 | 0.24721
1.9 | 16.9589 | 0.02375 | 0.24227
1.92 | 17.1374 | 0.024 | 0.24482
1.94 | 17.3131 | 0.02425 | 0.24733
1.96 | 17.2127 | 0.0245 | 0.2459
1.98 | 16.8097 | 0.02475 | 0.24014
2 | 12.9221 | 0.025 | 0.1846

## fuj_sot_c21_th1.4_l30_g1.0
TIME | FX | strain | stress | fuji/soturon/cfrp2=1/thickness=1.4/lap=30/gap=1.0/fuj_sot_c21_th1.4_l30_g1.0.csv
0.02 | 46.6849 | 0.00025 | 0.66693 | 最大応力 | 23.2919
0.04 | 93.3697 | 0.0005 | 1.3339 | ヤング率 | 2667.707
0.06 | 140.055 | 0.00075 | 2.0008
0.08 | 186.739 | 0.001 | 2.6677
0.1 | 233.424 | 0.00125 | 3.3346
0.12 | 280.109 | 0.0015 | 4.0016
0.14 | 326.794 | 0.00175 | 4.6685
0.16 | 373.479 | 0.002 | 5.3354
0.18 | 420.164 | 0.00225 | 6.0023
0.2 | 466.849 | 0.0025 | 6.6693
0.22 | 513.534 | 0.00275 | 7.3362
0.24 | 560.218 | 0.003 | 8.0031
0.26 | 606.903 | 0.00325 | 8.67
0.28 | 653.588 | 0.0035 | 9.337
0.3 | 700.273 | 0.00375 | 10.0039
0.32 | 746.958 | 0.004 | 10.6708
0.34 | 793.643 | 0.00425 | 11.3378
0.36 | 840.328 | 0.0045 | 12.0047
0.38 | 887.013 | 0.00475 | 12.6716
0.4 | 933.697 | 0.005 | 13.3385
0.42 | 980.382 | 0.00525 | 14.0055
0.44 | 1027.07 | 0.0055 | 14.6724
0.46 | 1073.75 | 0.00575 | 15.3393
0.48 | 1120.44 | 0.006 | 16.0063
0.5 | 1167.12 | 0.00625 | 16.6731
0.52 | 1213.81 | 0.0065 | 17.3401
0.54 | 1260.49 | 0.00675 | 18.007
0.56 | 1307.18 | 0.007 | 18.674
0.58 | 1353.86 | 0.00725 | 19.3409
0.6 | 1398.75 | 0.0075 | 19.9821
0.62 | 1437.52 | 0.00775 | 20.536
0.64 | 1473.06 | 0.008 | 21.0437
0.66 | 1510.28 | 0.00825 | 21.5754
0.68 | 1533.68 | 0.0085 | 21.9097
0.7 | 1522.14 | 0.00875 | 21.7449
0.72 | 1520.16 | 0.009 | 21.7166
0.74 | 1534.02 | 0.00925 | 21.9146
0.76 | 1548.4 | 0.0095 | 22.12
0.78 | 1559.02 | 0.00975 | 22.2717
0.8 | 1567.63 | 0.01 | 22.3947
0.82 | 1565.69 | 0.01025 | 22.367
0.84 | 1574.97 | 0.0105 | 22.4996
0.86 | 1580.37 | 0.01075 | 22.5767
0.88 | 1584.57 | 0.011 | 22.6367
0.9 | 1590.42 | 0.01125 | 22.7203
0.92 | 1599.22 | 0.0115 | 22.846
0.94 | 1606.87 | 0.01175 | 22.9553
0.96 | 1618.78 | 0.012 | 23.1254
0.98 | 1630.16 | 0.01225 | 23.288
1 | 1630.43 | 0.0125 | 23.2919
1.02 | 1622.94 | 0.01275 | 23.1849
1.04 | 1617.66 | 0.013 | 23.1094
1.06 | 1613.56 | 0.01325 | 23.0509
1.08 | 1594.95 | 0.0135 | 22.785
1.1 | 1533.88 | 0.01375 | 21.9126
1.12 | 1379.06 | 0.014 | 19.7009
1.14 | 905.13 | 0.01425 | 12.9304
1.16 | 463.316 | 0.0145 | 6.6188
1.18 | 338.849 | 0.01475 | 4.8407
1.2 | 262.71 | 0.015 | 3.753
1.22 | 211.592 | 0.01525 | 3.0227
1.24 | 186.041 | 0.0155 | 2.6577
1.26 | 162.67 | 0.01575 | 2.3239
1.28 | 138.001 | 0.016 | 1.9714
1.3 | 30.7871 | 0.01625 | 0.43982
1.32 | 14.3444 | 0.0165 | 0.20492
1.34 | 12.2757 | 0.01675 | 0.17537
1.36 | 12.3511 | 0.017 | 0.17644
1.38 | 12.5146 | 0.01725 | 0.17878
1.4 | 12.696 | 0.0175 | 0.18137
1.42 | 12.8144 | 0.01775 | 0.18306
1.44 | 12.9022 | 0.018 | 0.18432
1.46 | 13.0814 | 0.01825 | 0.18688
1.48 | 13.2606 | 0.0185 | 0.18944
1.5 | 13.4398 | 0.01875 | 0.192
1.52 | 13.6189 | 0.019 | 0.19456
1.54 | 13.7979 | 0.01925 | 0.19711
1.56 | 13.977 | 0.0195 | 0.19967
1.58 | 14.1562 | 0.01975 | 0.20223
1.6 | 14.3354 | 0.02 | 0.20479
1.62 | 13.4701 | 0.02025 | 0.19243
1.64 | 13.5985 | 0.0205 | 0.19426
1.66 | 13.7539 | 0.02075 | 0.19648
1.68 | 13.9108 | 0.021 | 0.19873
1.7 | 14.0174 | 0.02125 | 0.20025
1.72 | 14.043 | 0.0215 | 0.20061
1.74 | 13.7967 | 0.02175 | 0.1971
1.76 | 13.9552 | 0.022 | 0.19936
1.78 | 14.1138 | 0.02225 | 0.20163
1.8 | 14.2724 | 0.0225 | 0.20389
1.82 | 13.4086 | 0.02275 | 0.19155
1.84 | 13.3608 | 0.023 | 0.19087
1.86 | 13.5061 | 0.02325 | 0.19294
1.88 | 13.6266 | 0.0235 | 0.19467
1.9 | 13.7579 | 0.02375 | 0.19654
1.92 | 13.9027 | 0.024 | 0.19861
1.94 | 14.0476 | 0.02425 | 0.20068
1.96 | 14.1924 | 0.0245 | 0.20275
1.98 | 14.1265 | 0.02475 | 0.20181
2 | 14.1365 | 0.025 | 0.20195

## fuj_sot_c21_th1.4_l30_g1.5
TIME | FX | strain | stress | fuji/soturon/cfrp2=1/thickness=1.4/lap=30/gap=1.5/fuj_sot_c21_th1.4_l30_g1.5.csv
0.02 | 45.3074 | 0.00025 | 0.64725 | 最大応力 | 21.7386
0.04 | 90.6149 | 0.0005 | 1.2945 | ヤング率 | 2588.9959
0.06 | 135.922 | 0.00075 | 1.9417
0.08 | 181.23 | 0.001 | 2.589
0.1 | 226.537 | 0.00125 | 3.2362
0.12 | 271.845 | 0.0015 | 3.8835
0.14 | 317.152 | 0.00175 | 4.5307
0.16 | 362.459 | 0.002 | 5.178
0.18 | 407.767 | 0.00225 | 5.8252
0.2 | 453.074 | 0.0025 | 6.4725
0.22 | 498.382 | 0.00275 | 7.1197
0.24 | 543.689 | 0.003 | 7.767
0.26 | 588.997 | 0.00325 | 8.4142
0.28 | 634.304 | 0.0035 | 9.0615
0.3 | 679.611 | 0.00375 | 9.7087
0.32 | 724.919 | 0.004 | 10.356
0.34 | 770.226 | 0.00425 | 11.0032
0.36 | 815.534 | 0.0045 | 11.6505
0.38 | 860.841 | 0.00475 | 12.2977
0.4 | 906.149 | 0.005 | 12.945
0.42 | 951.456 | 0.00525 | 13.5922
0.44 | 996.763 | 0.0055 | 14.2395
0.46 | 1042.07 | 0.00575 | 14.8867
0.48 | 1087.38 | 0.006 | 15.534
0.5 | 1132.69 | 0.00625 | 16.1813
0.52 | 1177.99 | 0.0065 | 16.8284
0.54 | 1223.3 | 0.00675 | 17.4757
0.56 | 1268.1 | 0.007 | 18.1157
0.58 | 1309.52 | 0.00725 | 18.7074
0.6 | 1344.4 | 0.0075 | 19.2057
0.62 | 1378.35 | 0.00775 | 19.6907
0.64 | 1409.43 | 0.008 | 20.1347
0.66 | 1412.18 | 0.00825 | 20.174
0.68 | 1419.62 | 0.0085 | 20.2803
0.7 | 1444.22 | 0.00875 | 20.6317
0.72 | 1471.87 | 0.009 | 21.0267
0.74 | 1498.48 | 0.00925 | 21.4069
0.76 | 1519.88 | 0.0095 | 21.7126
0.78 | 1504.73 | 0.00975 | 21.4961
0.8 | 1496.73 | 0.01 | 21.3819
0.82 | 1495.35 | 0.01025 | 21.3621
0.84 | 1503.26 | 0.0105 | 21.4751
0.86 | 1497.75 | 0.01075 | 21.3964
0.88 | 1499.96 | 0.011 | 21.428
0.9 | 1511.9 | 0.01125 | 21.5986
0.92 | 1521.7 | 0.0115 | 21.7386
0.94 | 1519.04 | 0.01175 | 21.7006
0.96 | 1505.31 | 0.012 | 21.5044
0.98 | 1486.17 | 0.01225 | 21.231
1 | 1457.08 | 0.0125 | 20.8154
1.02 | 1383.33 | 0.01275 | 19.7619
1.04 | 1228.38 | 0.013 | 17.5483
1.06 | 1112.71 | 0.01325 | 15.8959
1.08 | 994.303 | 0.0135 | 14.2043
1.1 | 760.673 | 0.01375 | 10.8668
1.12 | 363.881 | 0.014 | 5.1983
1.14 | 247.882 | 0.01425 | 3.5412
1.16 | 213.851 | 0.0145 | 3.055
1.18 | 187.443 | 0.01475 | 2.6778
1.2 | 174.717 | 0.015 | 2.496
1.22 | 167.336 | 0.01525 | 2.3905
1.24 | 157.579 | 0.0155 | 2.2511
1.26 | 152.978 | 0.01575 | 2.1854
1.28 | 146.624 | 0.016 | 2.0946
1.3 | 140.164 | 0.01625 | 2.0023
1.32 | 137.305 | 0.0165 | 1.9615
1.34 | 129.755 | 0.01675 | 1.8536
1.36 | 122.577 | 0.017 | 1.7511
1.38 | 88.7006 | 0.01725 | 1.2672
1.4 | 31.5826 | 0.0175 | 0.45118
1.42 | 24.6239 | 0.01775 | 0.35177
1.44 | 20.9915 | 0.018 | 0.29988
1.46 | 21.2694 | 0.01825 | 0.30385
1.48 | 21.3547 | 0.0185 | 0.30507
1.5 | 21.6433 | 0.01875 | 0.30919
1.52 | 21.8207 | 0.019 | 0.31172
1.54 | 21.0455 | 0.01925 | 0.30065
1.56 | 20.5581 | 0.0195 | 0.29369
1.58 | 20.8103 | 0.01975 | 0.29729
1.6 | 21.0737 | 0.02 | 0.30105
1.62 | 21.3372 | 0.02025 | 0.30482
1.64 | 20.7886 | 0.0205 | 0.29698
1.66 | 20.6553 | 0.02075 | 0.29508
1.68 | 20.4641 | 0.021 | 0.29234
1.7 | 20.7069 | 0.02125 | 0.29581
1.72 | 20.9505 | 0.0215 | 0.29929
1.74 | 20.5684 | 0.02175 | 0.29383
1.76 | 20.7784 | 0.022 | 0.29683
1.78 | 21.0146 | 0.02225 | 0.30021
1.8 | 20.5645 | 0.0225 | 0.29378
1.82 | 20.793 | 0.02275 | 0.29704
1.84 | 20.9807 | 0.023 | 0.29972
1.86 | 21.1273 | 0.02325 | 0.30182
1.88 | 21.2719 | 0.0235 | 0.30388
1.9 | 21.498 | 0.02375 | 0.30711
1.92 | 21.7243 | 0.024 | 0.31035
1.94 | 21.9385 | 0.02425 | 0.31341
1.96 | 21.4302 | 0.0245 | 0.30615
1.98 | 21.2063 | 0.02475 | 0.30295
2 | 21.2307 | 0.025 | 0.3033

## fuj_sot_c21_th1.4_l30_g2.0
TIME | FX | strain | stress | fuji/soturon/cfrp2=1/thickness=1.4/lap=30/gap=2.0/fuj_sot_c21_th1.4_l30_g2.0.csv
0.02 | 44.1358 | 0.00025 | 0.63051 | 最大応力 | 20.4361
0.04 | 88.2716 | 0.0005 | 1.261 | ヤング率 | 2522.0457
0.06 | 132.407 | 0.00075 | 1.8915
0.08 | 176.543 | 0.001 | 2.522
0.1 | 220.679 | 0.00125 | 3.1526
0.12 | 264.815 | 0.0015 | 3.7831
0.14 | 308.951 | 0.00175 | 4.4136
0.16 | 353.086 | 0.002 | 5.0441
0.18 | 397.222 | 0.00225 | 5.6746
0.2 | 441.358 | 0.0025 | 6.3051
0.22 | 485.494 | 0.00275 | 6.9356
0.24 | 529.63 | 0.003 | 7.5661
0.26 | 573.766 | 0.00325 | 8.1967
0.28 | 617.901 | 0.0035 | 8.8272
0.3 | 662.037 | 0.00375 | 9.4577
0.32 | 706.173 | 0.004 | 10.0882
0.34 | 750.309 | 0.00425 | 10.7187
0.36 | 794.445 | 0.0045 | 11.3492
0.38 | 838.58 | 0.00475 | 11.9797
0.4 | 882.716 | 0.005 | 12.6102
0.42 | 926.852 | 0.00525 | 13.2407
0.44 | 970.988 | 0.0055 | 13.8713
0.46 | 1015.12 | 0.00575 | 14.5017
0.48 | 1059.26 | 0.006 | 15.1323
0.5 | 1103.4 | 0.00625 | 15.7629
0.52 | 1147.53 | 0.0065 | 16.3933
0.54 | 1191.13 | 0.00675 | 17.0161
0.56 | 1231.51 | 0.007 | 17.593
0.58 | 1263.81 | 0.00725 | 18.0544
0.6 | 1296.23 | 0.0075 | 18.5176
0.62 | 1321.26 | 0.00775 | 18.8751
0.64 | 1310.02 | 0.008 | 18.7146
0.66 | 1310.1 | 0.00825 | 18.7157
0.68 | 1330.96 | 0.0085 | 19.0137
0.7 | 1355.67 | 0.00875 | 19.3667
0.72 | 1382.57 | 0.009 | 19.751
0.74 | 1407.56 | 0.00925 | 20.108
0.76 | 1427.75 | 0.0095 | 20.3964
0.78 | 1430.53 | 0.00975 | 20.4361
0.8 | 1418.83 | 0.01 | 20.269
0.82 | 1418.55 | 0.01025 | 20.265
0.84 | 1421.8 | 0.0105 | 20.3114
0.86 | 1424 | 0.01075 | 20.3429
0.88 | 1421.3 | 0.011 | 20.3043
0.9 | 1406.46 | 0.01125 | 20.0923
0.92 | 1390.3 | 0.0115 | 19.8614
0.94 | 1371.6 | 0.01175 | 19.5943
0.96 | 1343.09 | 0.012 | 19.187
0.98 | 1324.47 | 0.01225 | 18.921
1 | 1296.82 | 0.0125 | 18.526
1.02 | 1254.66 | 0.01275 | 17.9237
1.04 | 1179.87 | 0.013 | 16.8553
1.06 | 1059.49 | 0.01325 | 15.1356
1.08 | 867.574 | 0.0135 | 12.3939
1.1 | 499.8 | 0.01375 | 7.14
1.12 | 343.462 | 0.014 | 4.9066
1.14 | 263.932 | 0.01425 | 3.7705
1.16 | 219.414 | 0.0145 | 3.1345
1.18 | 192.945 | 0.01475 | 2.7564
1.2 | 165.48 | 0.015 | 2.364
1.22 | 138.986 | 0.01525 | 1.9855
1.24 | 128.713 | 0.0155 | 1.8388
1.26 | 117.721 | 0.01575 | 1.6817
1.28 | 103.869 | 0.016 | 1.4838
1.3 | 41.6001 | 0.01625 | 0.59429
1.32 | 15.8983 | 0.0165 | 0.22712
1.34 | 13.5912 | 0.01675 | 0.19416
1.36 | 13.6342 | 0.017 | 0.19477
1.38 | 13.7997 | 0.01725 | 0.19714
1.4 | 13.8187 | 0.0175 | 0.19741
1.42 | 14.0152 | 0.01775 | 0.20022
1.44 | 14.1971 | 0.018 | 0.20282
1.46 | 14.3942 | 0.01825 | 0.20563
1.48 | 14.5914 | 0.0185 | 0.20845
1.5 | 14.7839 | 0.01875 | 0.2112
1.52 | 14.9787 | 0.019 | 0.21398
1.54 | 15.1758 | 0.01925 | 0.2168
1.56 | 15.3729 | 0.0195 | 0.21961
1.58 | 14.7458 | 0.01975 | 0.21065
1.6 | 14.9194 | 0.02 | 0.21313
1.62 | 15.0971 | 0.02025 | 0.21567
1.64 | 14.5579 | 0.0205 | 0.20797
1.66 | 14.7354 | 0.02075 | 0.21051
1.68 | 14.9129 | 0.021 | 0.21304
1.7 | 15.0905 | 0.02125 | 0.21558
1.72 | 14.5927 | 0.0215 | 0.20847
1.74 | 13.8775 | 0.02175 | 0.19825
1.76 | 13.9011 | 0.022 | 0.19859
1.78 | 14.0591 | 0.02225 | 0.20084
1.8 | 14.2129 | 0.0225 | 0.20304
1.82 | 14.2947 | 0.02275 | 0.20421
1.84 | 14.156 | 0.023 | 0.20223
1.86 | 14.1369 | 0.02325 | 0.20196
1.88 | 14.264 | 0.0235 | 0.20377
1.9 | 14.3807 | 0.02375 | 0.20544
1.92 | 14.5235 | 0.024 | 0.20748
1.94 | 14.6743 | 0.02425 | 0.20963
1.96 | 14.7926 | 0.0245 | 0.21132
1.98 | 14.8392 | 0.02475 | 0.21199
2 | 14.9387 | 0.025 | 0.21341

## fuj_sot_c21_th1.4_l30_g2.5
TIME | FX | strain | stress | fuji/soturon/cfrp2=1/thickness=1.4/lap=30/gap=2.5/fuj_sot_c21_th1.4_l30_g2.5.csv
0.02 | 43.1202 | 0.00025 | 0.616 | 最大応力 | 18.4123
0.04 | 86.2404 | 0.0005 | 1.232 | ヤング率 | 2464.0114
0.06 | 129.361 | 0.00075 | 1.848
0.08 | 172.481 | 0.001 | 2.464
0.1 | 215.601 | 0.00125 | 3.08
0.12 | 258.721 | 0.0015 | 3.696
0.14 | 301.841 | 0.00175 | 4.312
0.16 | 344.962 | 0.002 | 4.928
0.18 | 388.082 | 0.00225 | 5.544
0.2 | 431.202 | 0.0025 | 6.16
0.22 | 474.322 | 0.00275 | 6.776
0.24 | 517.442 | 0.003 | 7.392
0.26 | 560.562 | 0.00325 | 8.008
0.28 | 603.683 | 0.0035 | 8.624
0.3 | 646.803 | 0.00375 | 9.24
0.32 | 689.923 | 0.004 | 9.856
0.34 | 733.043 | 0.00425 | 10.472
0.36 | 776.163 | 0.0045 | 11.088
0.38 | 819.284 | 0.00475 | 11.7041
0.4 | 862.404 | 0.005 | 12.3201
0.42 | 905.524 | 0.00525 | 12.9361
0.44 | 948.644 | 0.0055 | 13.5521
0.46 | 991.764 | 0.00575 | 14.1681
0.48 | 1034.88 | 0.006 | 14.784
0.5 | 1077.97 | 0.00625 | 15.3996
0.52 | 1119.8 | 0.0065 | 15.9971
0.54 | 1156.26 | 0.00675 | 16.518
0.56 | 1187.82 | 0.007 | 16.9689
0.58 | 1219.73 | 0.00725 | 17.4247
0.6 | 1234.16 | 0.0075 | 17.6309
0.62 | 1216.04 | 0.00775 | 17.372
0.64 | 1220.35 | 0.008 | 17.4336
0.66 | 1237.78 | 0.00825 | 17.6826
0.68 | 1256.93 | 0.0085 | 17.9561
0.7 | 1276.01 | 0.00875 | 18.2287
0.72 | 1287.32 | 0.009 | 18.3903
0.74 | 1284.26 | 0.00925 | 18.3466
0.76 | 1288.86 | 0.0095 | 18.4123
0.78 | 1285.85 | 0.00975 | 18.3693
0.8 | 1284.52 | 0.01 | 18.3503
0.82 | 1282.57 | 0.01025 | 18.3224
0.84 | 1277.88 | 0.0105 | 18.2554
0.86 | 1271.92 | 0.01075 | 18.1703
0.88 | 1262.46 | 0.011 | 18.0351
0.9 | 1248.97 | 0.01125 | 17.8424
0.92 | 1235.23 | 0.0115 | 17.6461
0.94 | 1212.52 | 0.01175 | 17.3217
0.96 | 1184.44 | 0.012 | 16.9206
0.98 | 1157.45 | 0.01225 | 16.535
1 | 1120.35 | 0.0125 | 16.005
1.02 | 1029.69 | 0.01275 | 14.7099
1.04 | 879.377 | 0.013 | 12.5625
1.06 | 660.256 | 0.01325 | 9.4322
1.08 | 309.796 | 0.0135 | 4.4257
1.1 | 195.224 | 0.01375 | 2.7889
1.12 | 169.107 | 0.014 | 2.4158
1.14 | 149.535 | 0.01425 | 2.1362
1.16 | 134.682 | 0.0145 | 1.924
1.18 | 123.937 | 0.01475 | 1.7705
1.2 | 114.054 | 0.015 | 1.6293
1.22 | 105.076 | 0.01525 | 1.5011
1.24 | 96.0352 | 0.0155 | 1.3719
1.26 | 93.5881 | 0.01575 | 1.337
1.28 | 91.7014 | 0.016 | 1.31
1.3 | 71.2017 | 0.01625 | 1.0172
1.32 | 19.9628 | 0.0165 | 0.28518
1.34 | 11.7179 | 0.01675 | 0.1674
1.36 | 11.5515 | 0.017 | 0.16502
1.38 | 10.5591 | 0.01725 | 0.15084
1.4 | 10.2279 | 0.0175 | 0.14611
1.42 | 10.374 | 0.01775 | 0.1482
1.44 | 10.5202 | 0.018 | 0.15029
1.46 | 10.6663 | 0.01825 | 0.15238
1.48 | 10.8124 | 0.0185 | 0.15446
1.5 | 10.9585 | 0.01875 | 0.15655
1.52 | 11.1046 | 0.019 | 0.15864
1.54 | 11.2507 | 0.01925 | 0.16072
1.56 | 11.3968 | 0.0195 | 0.16281
1.58 | 11.543 | 0.01975 | 0.1649
1.6 | 11.6377 | 0.02 | 0.16625
1.62 | 11.7832 | 0.02025 | 0.16833
1.64 | 11.3114 | 0.0205 | 0.16159
1.66 | 11.0433 | 0.02075 | 0.15776
1.68 | 10.9616 | 0.021 | 0.15659
1.7 | 10.5152 | 0.02125 | 0.15022
1.72 | 10.6389 | 0.0215 | 0.15198
1.74 | 10.7626 | 0.02175 | 0.15375
1.76 | 10.8864 | 0.022 | 0.15552
1.78 | 11.0101 | 0.02225 | 0.15729
1.8 | 11.1338 | 0.0225 | 0.15905
1.82 | 11.2575 | 0.02275 | 0.16082
1.84 | 11.3554 | 0.023 | 0.16222
1.86 | 11.4788 | 0.02325 | 0.16398
1.88 | 11.6022 | 0.0235 | 0.16575
1.9 | 11.7257 | 0.02375 | 0.16751
1.92 | 11.8491 | 0.024 | 0.16927
1.94 | 11.9725 | 0.02425 | 0.17104
1.96 | 12.0959 | 0.0245 | 0.1728
1.98 | 12.2084 | 0.02475 | 0.17441
2 | 11.4604 | 0.025 | 0.16372

## fuj_sot_c21_th1.4_l30_g3.0
TIME | FX | strain | stress | fuji/soturon/cfrp2=1/thickness=1.4/lap=30/gap=3.0/fuj_sot_c21_th1.4_l30_g3.0.csv
0.02 | 42.1585 | 0.00025 | 0.60226 | 最大応力 | 18.325
0.04 | 84.3169 | 0.0005 | 1.2045 | ヤング率 | 2409.0555
0.06 | 126.475 | 0.00075 | 1.8068
0.08 | 168.634 | 0.001 | 2.4091
0.1 | 210.792 | 0.00125 | 3.0113
0.12 | 252.951 | 0.0015 | 3.6136
0.14 | 295.109 | 0.00175 | 4.2158
0.16 | 337.268 | 0.002 | 4.8181
0.18 | 379.426 | 0.00225 | 5.4204
0.2 | 421.585 | 0.0025 | 6.0226
0.22 | 463.743 | 0.00275 | 6.6249
0.24 | 505.901 | 0.003 | 7.2272
0.26 | 548.06 | 0.00325 | 7.8294
0.28 | 590.218 | 0.0035 | 8.4317
0.3 | 632.377 | 0.00375 | 9.034
0.32 | 674.535 | 0.004 | 9.6362
0.34 | 716.694 | 0.00425 | 10.2385
0.36 | 758.852 | 0.0045 | 10.8407
0.38 | 801.011 | 0.00475 | 11.443
0.4 | 843.169 | 0.005 | 12.0453
0.42 | 885.327 | 0.00525 | 12.6475
0.44 | 927.486 | 0.0055 | 13.2498
0.46 | 969.644 | 0.00575 | 13.8521
0.48 | 1011.8 | 0.006 | 14.4543
0.5 | 1053.38 | 0.00625 | 15.0483
0.52 | 1091.4 | 0.0065 | 15.5914
0.54 | 1121.68 | 0.00675 | 16.024
0.56 | 1151.53 | 0.007 | 16.4504
0.58 | 1171.01 | 0.00725 | 16.7287
0.6 | 1156.37 | 0.0075 | 16.5196
0.62 | 1158.87 | 0.00775 | 16.5553
0.64 | 1179.65 | 0.008 | 16.8521
0.66 | 1204.78 | 0.00825 | 17.2111
0.68 | 1231.72 | 0.0085 | 17.596
0.7 | 1255.45 | 0.00875 | 17.935
0.72 | 1258.03 | 0.009 | 17.9719
0.74 | 1238.33 | 0.00925 | 17.6904
0.76 | 1244.17 | 0.0095 | 17.7739
0.78 | 1258.09 | 0.00975 | 17.9727
0.8 | 1270.91 | 0.01 | 18.1559
0.82 | 1278.51 | 0.01025 | 18.2644
0.84 | 1282.75 | 0.0105 | 18.325
0.86 | 1282.26 | 0.01075 | 18.318
0.88 | 1258.88 | 0.011 | 17.984
0.9 | 1235.25 | 0.01125 | 17.6464
0.92 | 1214.86 | 0.0115 | 17.3551
0.94 | 1196.23 | 0.01175 | 17.089
0.96 | 1166.51 | 0.012 | 16.6644
0.98 | 1129.33 | 0.01225 | 16.1333
1 | 1071.11 | 0.0125 | 15.3016
1.02 | 996.763 | 0.01275 | 14.2395
1.04 | 899.391 | 0.013 | 12.8484
1.06 | 715.489 | 0.01325 | 10.2213
1.08 | 606.079 | 0.0135 | 8.6583
1.1 | 544.13 | 0.01375 | 7.7733
1.12 | 478.844 | 0.014 | 6.8406
1.14 | 403.351 | 0.01425 | 5.7622
1.16 | 327.505 | 0.0145 | 4.6786
1.18 | 308.778 | 0.01475 | 4.4111
1.2 | 291.289 | 0.015 | 4.1613
1.22 | 202.891 | 0.01525 | 2.8984
1.24 | 152.138 | 0.0155 | 2.1734
1.26 | 137.842 | 0.01575 | 1.9692
1.28 | 127.428 | 0.016 | 1.8204
1.3 | 121.816 | 0.01625 | 1.7402
1.32 | 117.561 | 0.0165 | 1.6794
1.34 | 114.671 | 0.01675 | 1.6382
1.36 | 111.636 | 0.017 | 1.5948
1.38 | 110.792 | 0.01725 | 1.5827
1.4 | 107.515 | 0.0175 | 1.5359
1.42 | 105.662 | 0.01775 | 1.5095
1.44 | 104.699 | 0.018 | 1.4957
1.46 | 102.811 | 0.01825 | 1.4687
1.48 | 103.817 | 0.0185 | 1.4831
1.5 | 105.149 | 0.01875 | 1.5021
1.52 | 106.161 | 0.019 | 1.5166
1.54 | 105.325 | 0.01925 | 1.5046
1.56 | 86.2306 | 0.0195 | 1.2319
1.58 | 45.3773 | 0.01975 | 0.64825
1.6 | 27.3098 | 0.02 | 0.39014
1.62 | 21.5786 | 0.02025 | 0.30827
1.64 | 21.2122 | 0.0205 | 0.30303
1.66 | 21.3403 | 0.02075 | 0.30486
1.68 | 21.5946 | 0.021 | 0.30849
1.7 | 21.5419 | 0.02125 | 0.30774
1.72 | 21.3211 | 0.0215 | 0.30459
1.74 | 21.5691 | 0.02175 | 0.30813
1.76 | 21.817 | 0.022 | 0.31167
1.78 | 21.9926 | 0.02225 | 0.31418
1.8 | 22.2397 | 0.0225 | 0.31771
1.82 | 22.2027 | 0.02275 | 0.31718
1.84 | 22.3945 | 0.023 | 0.31992
1.86 | 22.6379 | 0.02325 | 0.3234
1.88 | 22.8687 | 0.0235 | 0.3267
1.9 | 22.7984 | 0.02375 | 0.32569
1.92 | 21.3568 | 0.024 | 0.3051
1.94 | 20.1219 | 0.02425 | 0.28746
1.96 | 20.1023 | 0.0245 | 0.28718
1.98 | 20.3075 | 0.02475 | 0.29011
2 | 17.883 | 0.025 | 0.25547

## fuj_sot_c21_th1.6_l10_g0.5
TIME | FX | strain | stress | fuji/soturon/cfrp2=1/thickness=1.6/lap=10/gap=0.5/fuj_sot_c21_th1.6_l10_g0.5.csv
0.02 | 46.682 | 0.00025 | 0.66689 | 最大応力 | 22.2626
0.04 | 93.3639 | 0.0005 | 1.3338 | ヤング率 | 2667.5431
0.06 | 140.046 | 0.00075 | 2.0007
0.08 | 186.728 | 0.001 | 2.6675
0.1 | 233.41 | 0.00125 | 3.3344
0.12 | 280.092 | 0.0015 | 4.0013
0.14 | 326.774 | 0.00175 | 4.6682
0.16 | 373.456 | 0.002 | 5.3351
0.18 | 420.138 | 0.00225 | 6.002
0.2 | 466.82 | 0.0025 | 6.6689
0.22 | 513.502 | 0.00275 | 7.3357
0.24 | 560.184 | 0.003 | 8.0026
0.26 | 606.866 | 0.00325 | 8.6695
0.28 | 653.548 | 0.0035 | 9.3364
0.3 | 700.23 | 0.00375 | 10.0033
0.32 | 746.912 | 0.004 | 10.6702
0.34 | 793.594 | 0.00425 | 11.3371
0.36 | 840.275 | 0.0045 | 12.0039
0.38 | 886.957 | 0.00475 | 12.6708
0.4 | 933.639 | 0.005 | 13.3377
0.42 | 980.321 | 0.00525 | 14.0046
0.44 | 1027 | 0.0055 | 14.6714
0.46 | 1073.69 | 0.00575 | 15.3384
0.48 | 1120.37 | 0.006 | 16.0053
0.5 | 1167.05 | 0.00625 | 16.6721
0.52 | 1213.72 | 0.0065 | 17.3389
0.54 | 1260.35 | 0.00675 | 18.005
0.56 | 1306.94 | 0.007 | 18.6706
0.58 | 1353.48 | 0.00725 | 19.3354
0.6 | 1399.08 | 0.0075 | 19.9869
0.62 | 1442.81 | 0.00775 | 20.6116
0.64 | 1482.5 | 0.008 | 21.1786
0.66 | 1516.27 | 0.00825 | 21.661
0.68 | 1543.6 | 0.0085 | 22.0514
0.7 | 1558.38 | 0.00875 | 22.2626
0.72 | 1548.04 | 0.009 | 22.1149
0.74 | 1475.45 | 0.00925 | 21.0779
0.76 | 1335.53 | 0.0095 | 19.079
0.78 | 1221.42 | 0.00975 | 17.4489
0.8 | 1111.61 | 0.01 | 15.8801
0.82 | 933.748 | 0.01025 | 13.3393
0.84 | 824.808 | 0.0105 | 11.783
0.86 | 744.331 | 0.01075 | 10.6333
0.88 | 648.203 | 0.011 | 9.26
0.9 | 579.043 | 0.01125 | 8.272
0.92 | 524.448 | 0.0115 | 7.4921
0.94 | 459.319 | 0.01175 | 6.5617
0.96 | 377.282 | 0.012 | 5.3897
0.98 | 253.549 | 0.01225 | 3.6221
1 | 31.3901 | 0.0125 | 0.44843
1.02 | 22.3697 | 0.01275 | 0.31957
1.04 | 19.0098 | 0.013 | 0.27157
1.06 | 18.0393 | 0.01325 | 0.2577
1.08 | 17.2097 | 0.0135 | 0.24585
1.1 | 16.319 | 0.01375 | 0.23313
1.12 | 16.5778 | 0.014 | 0.23683
1.14 | 16.8739 | 0.01425 | 0.24106
1.16 | 17.1315 | 0.0145 | 0.24474
1.18 | 17.3225 | 0.01475 | 0.24746
1.2 | 17.2407 | 0.015 | 0.2463
1.22 | 17.5077 | 0.01525 | 0.25011
1.24 | 17.7933 | 0.0155 | 0.25419
1.26 | 17.2651 | 0.01575 | 0.24664
1.28 | 16.6709 | 0.016 | 0.23816
1.3 | 15.9351 | 0.01625 | 0.22764
1.32 | 16.1802 | 0.0165 | 0.23115
1.34 | 16.4183 | 0.01675 | 0.23455
1.36 | 15.9204 | 0.017 | 0.22743
1.38 | 15.305 | 0.01725 | 0.21864
1.4 | 14.9907 | 0.0175 | 0.21415
1.42 | 14.7 | 0.01775 | 0.21
1.44 | 14.9062 | 0.018 | 0.21295
1.46 | 14.2336 | 0.01825 | 0.20334
1.48 | 14.4264 | 0.0185 | 0.20609
1.5 | 14.5505 | 0.01875 | 0.20786
1.52 | 14.7165 | 0.019 | 0.21024
1.54 | 14.9101 | 0.01925 | 0.213
1.56 | 15.1037 | 0.0195 | 0.21577
1.58 | 15.2032 | 0.01975 | 0.21719
1.6 | 15.3909 | 0.02 | 0.21987
1.62 | 15.5794 | 0.02025 | 0.22256
1.64 | 15.7201 | 0.0205 | 0.22457
1.66 | 15.2949 | 0.02075 | 0.2185
1.68 | 15.1891 | 0.021 | 0.21699
1.7 | 14.7175 | 0.02125 | 0.21025
1.72 | 14.8898 | 0.0215 | 0.21271
1.74 | 14.9539 | 0.02175 | 0.21363
1.76 | 15.1258 | 0.022 | 0.21608
1.78 | 15.2977 | 0.02225 | 0.21854
1.8 | 15.3547 | 0.0225 | 0.21935
1.82 | 14.7237 | 0.02275 | 0.21034
1.84 | 14.8855 | 0.023 | 0.21265
1.86 | 15.0473 | 0.02325 | 0.21496
1.88 | 15.2012 | 0.0235 | 0.21716
1.9 | 15.363 | 0.02375 | 0.21947
1.92 | 15.5206 | 0.024 | 0.22172
1.94 | 15.6823 | 0.02425 | 0.22403
1.96 | 15.8422 | 0.0245 | 0.22632
1.98 | 15.3613 | 0.02475 | 0.21945
1.99 | 15.1074 | 0.024875 | 0.21582
2 | 14.962 | 0.025 | 0.21374

## fuj_sot_c21_th1.6_l10_g1.0
TIME | FX | strain | stress | fuji/soturon/cfrp2=1/thickness=1.6/lap=10/gap=1.0/fuj_sot_c21_th1.6_l10_g1.0.csv
0.02 | 44.0363 | 0.00025 | 0.62909 | 最大応力 | 20.987
0.04 | 88.0726 | 0.0005 | 1.2582 | ヤング率 | 2516.3599
0.06 | 132.109 | 0.00075 | 1.8873
0.08 | 176.145 | 0.001 | 2.5164
0.1 | 220.182 | 0.00125 | 3.1455
0.12 | 264.218 | 0.0015 | 3.7745
0.14 | 308.254 | 0.00175 | 4.4036
0.16 | 352.29 | 0.002 | 5.0327
0.18 | 396.327 | 0.00225 | 5.6618
0.2 | 440.363 | 0.0025 | 6.2909
0.22 | 484.399 | 0.00275 | 6.92
0.24 | 528.436 | 0.003 | 7.5491
0.26 | 572.472 | 0.00325 | 8.1782
0.28 | 616.508 | 0.0035 | 8.8073
0.3 | 660.545 | 0.00375 | 9.4364
0.32 | 704.581 | 0.004 | 10.0654
0.34 | 748.617 | 0.00425 | 10.6945
0.36 | 792.654 | 0.0045 | 11.3236
0.38 | 836.69 | 0.00475 | 11.9527
0.4 | 880.726 | 0.005 | 12.5818
0.42 | 924.762 | 0.00525 | 13.2109
0.44 | 968.799 | 0.0055 | 13.84
0.46 | 1012.84 | 0.00575 | 14.4691
0.48 | 1056.87 | 0.006 | 15.0981
0.5 | 1100.91 | 0.00625 | 15.7273
0.52 | 1144.94 | 0.0065 | 16.3563
0.54 | 1188.98 | 0.00675 | 16.9854
0.56 | 1233.02 | 0.007 | 17.6146
0.58 | 1277.05 | 0.00725 | 18.2436
0.6 | 1320.99 | 0.0075 | 18.8713
0.62 | 1362.83 | 0.00775 | 19.469
0.64 | 1398.42 | 0.008 | 19.9774
0.66 | 1431.68 | 0.00825 | 20.4526
0.68 | 1459.59 | 0.0085 | 20.8513
0.7 | 1469.09 | 0.00875 | 20.987
0.72 | 1427.28 | 0.009 | 20.3897
0.74 | 1393.98 | 0.00925 | 19.914
0.76 | 1365.28 | 0.0095 | 19.504
0.78 | 1317.87 | 0.00975 | 18.8267
0.8 | 1286.16 | 0.01 | 18.3737
0.82 | 1244.9 | 0.01025 | 17.7843
0.84 | 1217.21 | 0.0105 | 17.3887
0.86 | 1195.28 | 0.01075 | 17.0754
0.88 | 1176.74 | 0.011 | 16.8106
0.9 | 1134.76 | 0.01125 | 16.2109
0.92 | 1069.04 | 0.0115 | 15.272
0.94 | 853.229 | 0.01175 | 12.189
0.96 | 424.804 | 0.012 | 6.0686
0.98 | 173.032 | 0.01225 | 2.4719
1 | 73.9527 | 0.0125 | 1.0565
1.02 | 55.9668 | 0.01275 | 0.79953
1.04 | 47.6302 | 0.013 | 0.68043
1.06 | 34.783 | 0.01325 | 0.4969
1.08 | 31.1978 | 0.0135 | 0.44568
1.1 | 28.176 | 0.01375 | 0.40251
1.12 | 27.6491 | 0.014 | 0.39499
1.14 | 26.9327 | 0.01425 | 0.38475
1.16 | 24.4538 | 0.0145 | 0.34934
1.18 | 22.1145 | 0.01475 | 0.31592
1.2 | 21.1792 | 0.015 | 0.30256
1.22 | 21.1709 | 0.01525 | 0.30244
1.24 | 20.1752 | 0.0155 | 0.28822
1.26 | 20.4375 | 0.01575 | 0.29196
1.28 | 20.7619 | 0.016 | 0.2966
1.3 | 20.6912 | 0.01625 | 0.29559
1.32 | 21.0092 | 0.0165 | 0.30013
1.34 | 20.9315 | 0.01675 | 0.29902
1.36 | 20.0184 | 0.017 | 0.28598
1.38 | 20.3128 | 0.01725 | 0.29018
1.4 | 20.6071 | 0.0175 | 0.29439
1.42 | 20.9015 | 0.01775 | 0.29859
1.44 | 21.1959 | 0.018 | 0.3028
1.46 | 21.4903 | 0.01825 | 0.307
1.48 | 21.7431 | 0.0185 | 0.31062
1.5 | 22.0359 | 0.01875 | 0.3148
1.52 | 22.3297 | 0.019 | 0.319
1.54 | 22.3613 | 0.01925 | 0.31945
1.56 | 21.7928 | 0.0195 | 0.31133
1.58 | 21.4001 | 0.01975 | 0.30572
1.6 | 21.3166 | 0.02 | 0.30452
1.62 | 20.1767 | 0.02025 | 0.28824
1.64 | 19.8203 | 0.0205 | 0.28315
1.66 | 20.0135 | 0.02075 | 0.28591
1.68 | 20.2535 | 0.021 | 0.28934
1.7 | 20.3969 | 0.02125 | 0.29138
1.72 | 20.6368 | 0.0215 | 0.29481
1.74 | 20.8493 | 0.02175 | 0.29785
1.76 | 20.8177 | 0.022 | 0.2974
1.78 | 21.0543 | 0.02225 | 0.30078
1.8 | 20.9798 | 0.0225 | 0.29971
1.82 | 21.2057 | 0.02275 | 0.30294
1.84 | 21.0723 | 0.023 | 0.30103
1.86 | 20.487 | 0.02325 | 0.29267
1.88 | 20.4122 | 0.0235 | 0.2916
1.9 | 19.9545 | 0.02375 | 0.28506
1.92 | 19.9688 | 0.024 | 0.28527
1.94 | 19.6422 | 0.02425 | 0.2806
1.96 | 18.276 | 0.0245 | 0.26109
1.98 | 18.3924 | 0.02475 | 0.26275
1.99 | 18.4481 | 0.024875 | 0.26354
1.995 | 18.0764 | 0.024938 | 0.25823
1.997 | 17.9016 | 0.024962 | 0.25574
1.9985 | 17.7636 | 0.024981 | 0.25377
2 | 17.7622 | 0.025 | 0.25375

## fuj_sot_c21_th1.6_l10_g1.5
TIME | FX | strain | stress | fuji/soturon/cfrp2=1/thickness=1.6/lap=10/gap=1.5/fuj_sot_c21_th1.6_l10_g1.5.csv
0.02 | 42.2637 | 0.00025 | 0.60377 | 最大応力 | 19.5331
0.04 | 84.5273 | 0.0005 | 1.2075 | ヤング率 | 2415.066
0.06 | 126.791 | 0.00075 | 1.8113
0.08 | 169.055 | 0.001 | 2.4151
0.1 | 211.318 | 0.00125 | 3.0188
0.12 | 253.582 | 0.0015 | 3.6226
0.14 | 295.846 | 0.00175 | 4.2264
0.16 | 338.109 | 0.002 | 4.8301
0.18 | 380.373 | 0.00225 | 5.4339
0.2 | 422.637 | 0.0025 | 6.0377
0.22 | 464.9 | 0.00275 | 6.6414
0.24 | 507.164 | 0.003 | 7.2452
0.26 | 549.428 | 0.00325 | 7.849
0.28 | 591.691 | 0.0035 | 8.4527
0.3 | 633.955 | 0.00375 | 9.0565
0.32 | 676.219 | 0.004 | 9.6603
0.34 | 718.482 | 0.00425 | 10.264
0.36 | 760.746 | 0.0045 | 10.8678
0.38 | 803.01 | 0.00475 | 11.4716
0.4 | 845.273 | 0.005 | 12.0753
0.42 | 887.537 | 0.00525 | 12.6791
0.44 | 929.801 | 0.0055 | 13.2829
0.46 | 972.064 | 0.00575 | 13.8866
0.48 | 1014.33 | 0.006 | 14.4904
0.5 | 1056.59 | 0.00625 | 15.0941
0.52 | 1098.86 | 0.0065 | 15.698
0.54 | 1141.12 | 0.00675 | 16.3017
0.56 | 1183.38 | 0.007 | 16.9054
0.58 | 1225.65 | 0.00725 | 17.5093
0.6 | 1266.09 | 0.0075 | 18.087
0.62 | 1300.11 | 0.00775 | 18.573
0.64 | 1332.12 | 0.008 | 19.0303
0.66 | 1363.56 | 0.00825 | 19.4794
0.68 | 1367.32 | 0.0085 | 19.5331
0.7 | 1340.68 | 0.00875 | 19.1526
0.72 | 1335.45 | 0.009 | 19.0779
0.74 | 1321.2 | 0.00925 | 18.8743
0.76 | 1292.45 | 0.0095 | 18.4636
0.78 | 1284.62 | 0.00975 | 18.3517
0.8 | 1280.18 | 0.01 | 18.2883
0.82 | 1270.26 | 0.01025 | 18.1466
0.84 | 1261.05 | 0.0105 | 18.015
0.86 | 1249.38 | 0.01075 | 17.8483
0.88 | 1235.63 | 0.011 | 17.6519
0.9 | 1210.57 | 0.01125 | 17.2939
0.92 | 1181.19 | 0.0115 | 16.8741
0.94 | 1144.91 | 0.01175 | 16.3559
0.96 | 1075.13 | 0.012 | 15.359
0.98 | 1007.63 | 0.01225 | 14.3947
1 | 899.953 | 0.0125 | 12.8565
1.02 | 600.975 | 0.01275 | 8.5854
1.04 | 504.484 | 0.013 | 7.2069
1.06 | 504.5 | 0.01325 | 7.2071
1.08 | 510.576 | 0.0135 | 7.2939
1.1 | 518.715 | 0.01375 | 7.4102
1.12 | 527.152 | 0.014 | 7.5307
1.14 | 535.256 | 0.01425 | 7.6465
1.16 | 543.215 | 0.0145 | 7.7602
1.18 | 546.797 | 0.01475 | 7.8114
1.2 | 505.452 | 0.015 | 7.2207
1.22 | 382.504 | 0.01525 | 5.4643
1.24 | 194.781 | 0.0155 | 2.7826
1.26 | 61.2616 | 0.01575 | 0.87517
1.28 | 21.1071 | 0.016 | 0.30153
1.3 | 15.4645 | 0.01625 | 0.22092
1.32 | 15.6951 | 0.0165 | 0.22422
1.34 | 15.8504 | 0.01675 | 0.22643
1.36 | 15.7442 | 0.017 | 0.22492
1.38 | 15.9285 | 0.01725 | 0.22755
1.4 | 15.3381 | 0.0175 | 0.21912
1.42 | 13.9512 | 0.01775 | 0.1993
1.44 | 14.1388 | 0.018 | 0.20198
1.46 | 14.3352 | 0.01825 | 0.20479
1.48 | 14.5315 | 0.0185 | 0.20759
1.5 | 13.696 | 0.01875 | 0.19566
1.52 | 13.8654 | 0.019 | 0.19808
1.54 | 14.0478 | 0.01925 | 0.20068
1.56 | 14.2303 | 0.0195 | 0.20329
1.58 | 14.4127 | 0.01975 | 0.2059
1.6 | 14.5867 | 0.02 | 0.20838
1.62 | 14.7688 | 0.02025 | 0.21098
1.64 | 14.9512 | 0.0205 | 0.21359
1.66 | 15.1335 | 0.02075 | 0.21619
1.68 | 15.3088 | 0.021 | 0.2187
1.7 | 14.2047 | 0.02125 | 0.20292
1.72 | 14.0103 | 0.0215 | 0.20015
1.74 | 14.1706 | 0.02175 | 0.20244
1.76 | 13.2297 | 0.022 | 0.189
1.78 | 13.375 | 0.02225 | 0.19107
1.8 | 13.5253 | 0.0225 | 0.19322
1.82 | 13.2779 | 0.02275 | 0.18968
1.84 | 13.4238 | 0.023 | 0.19177
1.86 | 13.5142 | 0.02325 | 0.19306
1.88 | 13.6545 | 0.0235 | 0.19506
1.9 | 13.1122 | 0.02375 | 0.18732
1.92 | 13.2475 | 0.024 | 0.18925
1.94 | 13.3766 | 0.02425 | 0.19109
1.96 | 13.5145 | 0.0245 | 0.19306
1.98 | 13.6524 | 0.02475 | 0.19503
2 | 13.7598 | 0.025 | 0.19657

## fuj_sot_c21_th1.6_l10_g2.0
TIME | FX | strain | stress | fuji/soturon/cfrp2=1/thickness=1.6/lap=10/gap=2.0/fuj_sot_c21_th1.6_l10_g2.0.csv
0.02 | 40.8272 | 0.00025 | 0.58325 | 最大応力 | 18.1521
0.04 | 81.6543 | 0.0005 | 1.1665 | ヤング率 | 2332.9812
0.06 | 122.482 | 0.00075 | 1.7497
0.08 | 163.309 | 0.001 | 2.333
0.1 | 204.136 | 0.00125 | 2.9162
0.12 | 244.963 | 0.0015 | 3.4995
0.14 | 285.79 | 0.00175 | 4.0827
0.16 | 326.617 | 0.002 | 4.666
0.18 | 367.445 | 0.00225 | 5.2492
0.2 | 408.272 | 0.0025 | 5.8325
0.22 | 449.099 | 0.00275 | 6.4157
0.24 | 489.926 | 0.003 | 6.9989
0.26 | 530.753 | 0.00325 | 7.5822
0.28 | 571.58 | 0.0035 | 8.1654
0.3 | 612.408 | 0.00375 | 8.7487
0.32 | 653.235 | 0.004 | 9.3319
0.34 | 694.062 | 0.00425 | 9.9152
0.36 | 734.889 | 0.0045 | 10.4984
0.38 | 775.716 | 0.00475 | 11.0817
0.4 | 816.543 | 0.005 | 11.6649
0.42 | 857.371 | 0.00525 | 12.2482
0.44 | 898.198 | 0.0055 | 12.8314
0.46 | 939.025 | 0.00575 | 13.4146
0.48 | 979.852 | 0.006 | 13.9979
0.5 | 1020.68 | 0.00625 | 14.5811
0.52 | 1061.51 | 0.0065 | 15.1644
0.54 | 1102.33 | 0.00675 | 15.7476
0.56 | 1142.93 | 0.007 | 16.3276
0.58 | 1181.9 | 0.00725 | 16.8843
0.6 | 1214.11 | 0.0075 | 17.3444
0.62 | 1243.43 | 0.00775 | 17.7633
0.64 | 1270.65 | 0.008 | 18.1521
0.66 | 1266.67 | 0.00825 | 18.0953
0.68 | 1258.82 | 0.0085 | 17.9831
0.7 | 1263.9 | 0.00875 | 18.0557
0.72 | 1266.18 | 0.009 | 18.0883
0.74 | 1237.27 | 0.00925 | 17.6753
0.76 | 1221.23 | 0.0095 | 17.4461
0.78 | 1221.6 | 0.00975 | 17.4514
0.8 | 1213.85 | 0.01 | 17.3407
0.82 | 1200.02 | 0.01025 | 17.1431
0.84 | 1186 | 0.0105 | 16.9429
0.86 | 1178.33 | 0.01075 | 16.8333
0.88 | 1156.21 | 0.011 | 16.5173
0.9 | 1137 | 0.01125 | 16.2429
0.92 | 1109.96 | 0.0115 | 15.8566
0.94 | 1077.08 | 0.01175 | 15.3869
0.96 | 1038.44 | 0.012 | 14.8349
0.98 | 980.474 | 0.01225 | 14.0068
1 | 886.275 | 0.0125 | 12.6611
1.02 | 634.687 | 0.01275 | 9.067
1.04 | 527.426 | 0.013 | 7.5347
1.06 | 441.108 | 0.01325 | 6.3015
1.08 | 410.799 | 0.0135 | 5.8686
1.1 | 414.407 | 0.01375 | 5.9201
1.12 | 419.691 | 0.014 | 5.9956
1.14 | 425.737 | 0.01425 | 6.082
1.16 | 431.927 | 0.0145 | 6.1704
1.18 | 437.993 | 0.01475 | 6.257
1.2 | 443.273 | 0.015 | 6.3325
1.22 | 448.601 | 0.01525 | 6.4086
1.24 | 453.091 | 0.0155 | 6.4727
1.26 | 454.28 | 0.01575 | 6.4897
1.28 | 455.282 | 0.016 | 6.504
1.3 | 456.433 | 0.01625 | 6.5205
1.32 | 459.766 | 0.0165 | 6.5681
1.34 | 464.056 | 0.01675 | 6.6294
1.36 | 469.041 | 0.017 | 6.7006
1.38 | 474.048 | 0.01725 | 6.7721
1.4 | 480.049 | 0.0175 | 6.8578
1.42 | 486.148 | 0.01775 | 6.945
1.44 | 491.811 | 0.018 | 7.0259
1.46 | 497.948 | 0.01825 | 7.1135
1.48 | 503.026 | 0.0185 | 7.1861
1.5 | 509.491 | 0.01875 | 7.2784
1.52 | 514.995 | 0.019 | 7.3571
1.54 | 515.622 | 0.01925 | 7.366
1.56 | 482.946 | 0.0195 | 6.8992
1.58 | 372.337 | 0.01975 | 5.3191
1.6 | 118.149 | 0.02 | 1.6878
1.62 | 18.2779 | 0.02025 | 0.26111
1.64 | 14.6448 | 0.0205 | 0.20921
1.66 | 14.6632 | 0.02075 | 0.20947
1.68 | 14.7892 | 0.021 | 0.21127
1.7 | 14.9652 | 0.02125 | 0.21379
1.72 | 14.5078 | 0.0215 | 0.20725
1.74 | 11.5886 | 0.02175 | 0.16555
1.76 | 8.0273 | 0.022 | 0.11468
1.78 | 8.0754 | 0.02225 | 0.11536
1.8 | 8.1504 | 0.0225 | 0.11643
1.82 | 8.2406 | 0.02275 | 0.11772
1.84 | 8.3312 | 0.023 | 0.11902
1.86 | 8.4217 | 0.02325 | 0.12031
1.88 | 8.5123 | 0.0235 | 0.1216
1.9 | 8.2538 | 0.02375 | 0.11791
1.92 | 8.3349 | 0.024 | 0.11907
1.94 | 8.4212 | 0.02425 | 0.1203
1.96 | 8.0798 | 0.0245 | 0.11543
1.98 | 8.1245 | 0.02475 | 0.11606
1.99 | 8.1578 | 0.024875 | 0.11654
2 | 7.6152 | 0.025 | 0.10879

## fuj_sot_c21_th1.6_l10_g2.5
TIME | FX | strain | stress | fuji/soturon/cfrp2=1/thickness=1.6/lap=10/gap=2.5/fuj_sot_c21_th1.6_l10_g2.5.csv
0.02 | 39.5484 | 0.00025 | 0.56498 | 最大応力 | 18.5417
0.04 | 79.0968 | 0.0005 | 1.13 | ヤング率 | 2259.9095
0.06 | 118.645 | 0.00075 | 1.6949
0.08 | 158.194 | 0.001 | 2.2599
0.1 | 197.742 | 0.00125 | 2.8249
0.12 | 237.29 | 0.0015 | 3.3899
0.14 | 276.839 | 0.00175 | 3.9548
0.16 | 316.387 | 0.002 | 4.5198
0.18 | 355.936 | 0.00225 | 5.0848
0.2 | 395.484 | 0.0025 | 5.6498
0.22 | 435.033 | 0.00275 | 6.2148
0.24 | 474.581 | 0.003 | 6.7797
0.26 | 514.129 | 0.00325 | 7.3447
0.28 | 553.678 | 0.0035 | 7.9097
0.3 | 593.226 | 0.00375 | 8.4747
0.32 | 632.775 | 0.004 | 9.0396
0.34 | 672.323 | 0.00425 | 9.6046
0.36 | 711.871 | 0.0045 | 10.1696
0.38 | 751.42 | 0.00475 | 10.7346
0.4 | 790.968 | 0.005 | 11.2995
0.42 | 830.517 | 0.00525 | 11.8645
0.44 | 870.065 | 0.0055 | 12.4295
0.46 | 909.613 | 0.00575 | 12.9945
0.48 | 949.162 | 0.006 | 13.5595
0.5 | 988.71 | 0.00625 | 14.1244
0.52 | 1028.26 | 0.0065 | 14.6894
0.54 | 1067.81 | 0.00675 | 15.2544
0.56 | 1105.46 | 0.007 | 15.7923
0.58 | 1136.23 | 0.00725 | 16.2319
0.6 | 1166.03 | 0.0075 | 16.6576
0.62 | 1195.55 | 0.00775 | 17.0793
0.64 | 1192.45 | 0.008 | 17.035
0.66 | 1171.02 | 0.00825 | 16.7289
0.68 | 1173.64 | 0.0085 | 16.7663
0.7 | 1168.85 | 0.00875 | 16.6979
0.72 | 1134.86 | 0.009 | 16.2123
0.74 | 1126.08 | 0.00925 | 16.0869
0.76 | 1135.83 | 0.0095 | 16.2261
0.78 | 1151.83 | 0.00975 | 16.4547
0.8 | 1169.64 | 0.01 | 16.7091
0.82 | 1189.74 | 0.01025 | 16.9963
0.84 | 1211.1 | 0.0105 | 17.3014
0.86 | 1231.79 | 0.01075 | 17.597
0.88 | 1251.52 | 0.011 | 17.8789
0.9 | 1271 | 0.01125 | 18.1571
0.92 | 1289.51 | 0.0115 | 18.4216
0.94 | 1297.92 | 0.01175 | 18.5417
0.96 | 1284.15 | 0.012 | 18.345
0.98 | 1258.86 | 0.01225 | 17.9837
1 | 1225.26 | 0.0125 | 17.5037
1.02 | 1187.23 | 0.01275 | 16.9604
1.04 | 1125.38 | 0.013 | 16.0769
1.06 | 994.903 | 0.01325 | 14.2129
1.08 | 725.056 | 0.0135 | 10.3579
1.1 | 599.949 | 0.01375 | 8.5707
1.12 | 489.46 | 0.014 | 6.9923
1.14 | 377.796 | 0.01425 | 5.3971
1.16 | 366.459 | 0.0145 | 5.2351
1.18 | 362.073 | 0.01475 | 5.1725
1.2 | 363.703 | 0.015 | 5.1958
1.22 | 367.162 | 0.01525 | 5.2452
1.24 | 371.295 | 0.0155 | 5.3042
1.26 | 376.658 | 0.01575 | 5.3808
1.28 | 381.696 | 0.016 | 5.4528
1.3 | 385.838 | 0.01625 | 5.512
1.32 | 389.496 | 0.0165 | 5.5642
1.34 | 390.228 | 0.01675 | 5.5747
1.36 | 389.316 | 0.017 | 5.5617
1.38 | 388.965 | 0.01725 | 5.5566
1.4 | 391.65 | 0.0175 | 5.595
1.42 | 394.536 | 0.01775 | 5.6362
1.44 | 398.24 | 0.018 | 5.6891
1.46 | 401.257 | 0.01825 | 5.7322
1.48 | 405.29 | 0.0185 | 5.7899
1.5 | 410.338 | 0.01875 | 5.862
1.52 | 415.515 | 0.019 | 5.9359
1.54 | 420.654 | 0.01925 | 6.0093
1.56 | 425.054 | 0.0195 | 6.0722
1.58 | 430.284 | 0.01975 | 6.1469
1.6 | 435.666 | 0.02 | 6.2238
1.62 | 441.028 | 0.02025 | 6.3004
1.64 | 446.359 | 0.0205 | 6.3766
1.66 | 451.715 | 0.02075 | 6.4531
1.68 | 456.693 | 0.021 | 6.5242
1.7 | 461.708 | 0.02125 | 6.5958
1.72 | 466.54 | 0.0215 | 6.6649
1.74 | 471.078 | 0.02175 | 6.7297
1.76 | 474.43 | 0.022 | 6.7776
1.78 | 478.428 | 0.02225 | 6.8347
1.8 | 482.831 | 0.0225 | 6.8976
1.82 | 487.387 | 0.02275 | 6.9627
1.84 | 490.21 | 0.023 | 7.003
1.86 | 486.892 | 0.02325 | 6.9556
1.88 | 447.248 | 0.0235 | 6.3893
1.9 | 348.687 | 0.02375 | 4.9812
1.92 | 168.698 | 0.024 | 2.41
1.94 | 49.3172 | 0.02425 | 0.70453
1.96 | 11.7115 | 0.0245 | 0.16731
1.98 | 11.1961 | 0.02475 | 0.15994
2 | 10.7934 | 0.025 | 0.15419

## fuj_sot_c21_th1.6_l10_g3.0
TIME | FX | strain | stress | fuji/soturon/cfrp2=1/thickness=1.6/lap=10/gap=3.0/fuj_sot_c21_th1.6_l10_g3.0.csv
0.02 | 38.4327 | 0.00025 | 0.54904 | 最大応力 | 16.2531
0.04 | 76.8653 | 0.0005 | 1.0981 | ヤング率 | 2196.1517
0.06 | 115.298 | 0.00075 | 1.6471
0.08 | 153.731 | 0.001 | 2.1962
0.1 | 192.163 | 0.00125 | 2.7452
0.12 | 230.596 | 0.0015 | 3.2942
0.14 | 269.029 | 0.00175 | 3.8433
0.16 | 307.461 | 0.002 | 4.3923
0.18 | 345.894 | 0.00225 | 4.9413
0.2 | 384.327 | 0.0025 | 5.4904
0.22 | 422.759 | 0.00275 | 6.0394
0.24 | 461.192 | 0.003 | 6.5885
0.26 | 499.625 | 0.00325 | 7.1375
0.28 | 538.057 | 0.0035 | 7.6865
0.3 | 576.49 | 0.00375 | 8.2356
0.32 | 614.923 | 0.004 | 8.7846
0.34 | 653.355 | 0.00425 | 9.3336
0.36 | 691.788 | 0.0045 | 9.8827
0.38 | 730.221 | 0.00475 | 10.4317
0.4 | 768.653 | 0.005 | 10.9808
0.42 | 807.086 | 0.00525 | 11.5298
0.44 | 845.519 | 0.0055 | 12.0788
0.46 | 883.951 | 0.00575 | 12.6279
0.48 | 922.384 | 0.006 | 13.1769
0.5 | 960.817 | 0.00625 | 13.726
0.52 | 999.249 | 0.0065 | 14.275
0.54 | 1036.41 | 0.00675 | 14.8059
0.56 | 1068.09 | 0.007 | 15.2584
0.58 | 1096.19 | 0.00725 | 15.6599
0.6 | 1125.35 | 0.0075 | 16.0764
0.62 | 1132.49 | 0.00775 | 16.1784
0.64 | 1109.45 | 0.008 | 15.8493
0.66 | 1104.34 | 0.00825 | 15.7763
0.68 | 1105.2 | 0.0085 | 15.7886
0.7 | 1075.84 | 0.00875 | 15.3691
0.72 | 1058.27 | 0.009 | 15.1181
0.74 | 1061.84 | 0.00925 | 15.1691
0.76 | 1074.16 | 0.0095 | 15.3451
0.78 | 1088.2 | 0.00975 | 15.5457
0.8 | 1103.19 | 0.01 | 15.7599
0.82 | 1115.2 | 0.01025 | 15.9314
0.84 | 1125.38 | 0.0105 | 16.0769
0.86 | 1129.59 | 0.01075 | 16.137
0.88 | 1134.69 | 0.011 | 16.2099
0.9 | 1137.72 | 0.01125 | 16.2531
0.92 | 1137.11 | 0.0115 | 16.2444
0.94 | 1137.21 | 0.01175 | 16.2459
0.96 | 1123.35 | 0.012 | 16.0479
0.98 | 1100.09 | 0.01225 | 15.7156
1 | 1074.95 | 0.0125 | 15.3564
1.02 | 1037.34 | 0.01275 | 14.8191
1.04 | 1001.49 | 0.013 | 14.307
1.06 | 961.09 | 0.01325 | 13.7299
1.08 | 930.557 | 0.0135 | 13.2937
1.1 | 879.388 | 0.01375 | 12.5627
1.12 | 773 | 0.014 | 11.0429
1.14 | 640.565 | 0.01425 | 9.1509
1.16 | 458.845 | 0.0145 | 6.5549
1.18 | 341.178 | 0.01475 | 4.874
1.2 | 283.255 | 0.015 | 4.0465
1.22 | 184.503 | 0.01525 | 2.6358
1.24 | 151.03 | 0.0155 | 2.1576
1.26 | 134.448 | 0.01575 | 1.9207
1.28 | 122.359 | 0.016 | 1.748
1.3 | 110.54 | 0.01625 | 1.5791
1.32 | 107.139 | 0.0165 | 1.5306
1.34 | 102.902 | 0.01675 | 1.47
1.36 | 99.2995 | 0.017 | 1.4186
1.38 | 91.5948 | 0.01725 | 1.3085
1.4 | 89.6735 | 0.0175 | 1.2811
1.42 | 87.0752 | 0.01775 | 1.2439
1.44 | 49.4873 | 0.018 | 0.70696
1.46 | 21.3257 | 0.01825 | 0.30465
1.48 | 14.7064 | 0.0185 | 0.21009
1.5 | 13.979 | 0.01875 | 0.1997
1.52 | 13.554 | 0.019 | 0.19363
1.54 | 13.4908 | 0.01925 | 0.19273
1.56 | 13.5584 | 0.0195 | 0.19369
1.58 | 13.7322 | 0.01975 | 0.19617
1.6 | 13.906 | 0.02 | 0.19866
1.62 | 13.8883 | 0.02025 | 0.1984
1.64 | 13.9768 | 0.0205 | 0.19967
1.66 | 14.1452 | 0.02075 | 0.20207
1.68 | 14.3156 | 0.021 | 0.20451
1.7 | 14.486 | 0.02125 | 0.20694
1.72 | 13.886 | 0.0215 | 0.19837
1.74 | 12.5478 | 0.02175 | 0.17925
1.76 | 12.6618 | 0.022 | 0.18088
1.78 | 12.7296 | 0.02225 | 0.18185
1.8 | 12.8727 | 0.0225 | 0.1839
1.82 | 13.0157 | 0.02275 | 0.18594
1.84 | 13.1587 | 0.023 | 0.18798
1.86 | 13.3018 | 0.02325 | 0.19003
1.88 | 13.4448 | 0.0235 | 0.19207
1.9 | 13.5878 | 0.02375 | 0.19411
1.92 | 13.7309 | 0.024 | 0.19616
1.94 | 13.8739 | 0.02425 | 0.1982
1.96 | 14.0169 | 0.0245 | 0.20024
1.98 | 14.1599 | 0.02475 | 0.20228
2 | 14.303 | 0.025 | 0.20433

## fuj_sot_c21_th1.6_l20_g0.5
TIME | FX | strain | stress | fuji/soturon/cfrp2=1/thickness=1.6/lap=20/gap=0.5/fuj_sot_c21_th1.6_l20_g0.5.csv
0.02 | 51.3705 | 0.00025 | 0.73386 | 最大応力 | 24.7391
0.04 | 102.741 | 0.0005 | 1.4677 | ヤング率 | 2935.459
0.06 | 154.112 | 0.00075 | 2.2016
0.08 | 205.482 | 0.001 | 2.9355
0.1 | 256.853 | 0.00125 | 3.6693
0.12 | 308.223 | 0.0015 | 4.4032
0.14 | 359.594 | 0.00175 | 5.1371
0.16 | 410.964 | 0.002 | 5.8709
0.18 | 462.335 | 0.00225 | 6.6048
0.2 | 513.705 | 0.0025 | 7.3386
0.22 | 565.076 | 0.00275 | 8.0725
0.24 | 616.446 | 0.003 | 8.8064
0.26 | 667.817 | 0.00325 | 9.5402
0.28 | 719.187 | 0.0035 | 10.2741
0.3 | 770.558 | 0.00375 | 11.008
0.32 | 821.928 | 0.004 | 11.7418
0.34 | 873.299 | 0.00425 | 12.4757
0.36 | 924.669 | 0.0045 | 13.2096
0.38 | 976.04 | 0.00475 | 13.9434
0.4 | 1027.41 | 0.005 | 14.6773
0.42 | 1078.78 | 0.00525 | 15.4111
0.44 | 1130.15 | 0.0055 | 16.145
0.46 | 1181.52 | 0.00575 | 16.8789
0.48 | 1232.89 | 0.006 | 17.6127
0.5 | 1284.26 | 0.00625 | 18.3466
0.52 | 1335.63 | 0.0065 | 19.0804
0.54 | 1386.93 | 0.00675 | 19.8133
0.56 | 1437.4 | 0.007 | 20.5343
0.58 | 1485.95 | 0.00725 | 21.2279
0.6 | 1531.09 | 0.0075 | 21.8727
0.62 | 1574.09 | 0.00775 | 22.487
0.64 | 1617.73 | 0.008 | 23.1104
0.66 | 1662.89 | 0.00825 | 23.7556
0.68 | 1688.83 | 0.0085 | 24.1261
0.7 | 1676.5 | 0.00875 | 23.95
0.72 | 1678.75 | 0.009 | 23.9821
0.74 | 1695.64 | 0.00925 | 24.2234
0.76 | 1690.04 | 0.0095 | 24.1434
0.78 | 1687 | 0.00975 | 24.1
0.8 | 1688.17 | 0.01 | 24.1167
0.82 | 1696.78 | 0.01025 | 24.2397
0.84 | 1688.8 | 0.0105 | 24.1257
0.86 | 1686.3 | 0.01075 | 24.09
0.88 | 1704.16 | 0.011 | 24.3451
0.9 | 1724.52 | 0.01125 | 24.636
0.92 | 1731.74 | 0.0115 | 24.7391
0.94 | 1724.65 | 0.01175 | 24.6379
0.96 | 1671.85 | 0.012 | 23.8836
0.98 | 1530.23 | 0.01225 | 21.8604
1 | 1387.5 | 0.0125 | 19.8214
1.02 | 1076.47 | 0.01275 | 15.3781
1.04 | 795.484 | 0.013 | 11.3641
1.06 | 649.036 | 0.01325 | 9.2719
1.08 | 465.94 | 0.0135 | 6.6563
1.1 | 244.999 | 0.01375 | 3.5
1.12 | 113.378 | 0.014 | 1.6197
1.14 | 27.0457 | 0.01425 | 0.38637
1.16 | 20.0758 | 0.0145 | 0.2868
1.18 | 18.0613 | 0.01475 | 0.25802
1.2 | 18.2033 | 0.015 | 0.26005
1.22 | 18.5067 | 0.01525 | 0.26438
1.24 | 18.8085 | 0.0155 | 0.26869
1.26 | 18.3531 | 0.01575 | 0.26219
1.28 | 17.9069 | 0.016 | 0.25581
1.3 | 18.1837 | 0.01625 | 0.25977
1.32 | 18.1433 | 0.0165 | 0.25919
1.34 | 17.545 | 0.01675 | 0.25064
1.36 | 16.5444 | 0.017 | 0.23635
1.38 | 15.3748 | 0.01725 | 0.21964
1.4 | 14.8776 | 0.0175 | 0.21254
1.42 | 15.0422 | 0.01775 | 0.21489
1.44 | 14.4545 | 0.018 | 0.20649
1.46 | 14.119 | 0.01825 | 0.2017
1.48 | 14.1022 | 0.0185 | 0.20146
1.5 | 14.2815 | 0.01875 | 0.20402
1.52 | 14.4607 | 0.019 | 0.20658
1.54 | 14.3234 | 0.01925 | 0.20462
1.56 | 14.4934 | 0.0195 | 0.20705
1.58 | 14.6792 | 0.01975 | 0.2097
1.6 | 14.865 | 0.02 | 0.21236
1.62 | 15.0508 | 0.02025 | 0.21501
1.64 | 15.2366 | 0.0205 | 0.21767
1.66 | 15.4084 | 0.02075 | 0.22012
1.68 | 15.5824 | 0.021 | 0.22261
1.7 | 15.7547 | 0.02125 | 0.22507
1.72 | 15.9393 | 0.0215 | 0.2277
1.74 | 16.1247 | 0.02175 | 0.23035
1.76 | 15.638 | 0.022 | 0.2234
1.78 | 15.2727 | 0.02225 | 0.21818
1.8 | 15.4235 | 0.0225 | 0.22034
1.82 | 15.3305 | 0.02275 | 0.21901
1.84 | 15.3924 | 0.023 | 0.21989
1.86 | 15.5597 | 0.02325 | 0.22228
1.88 | 15.5296 | 0.0235 | 0.22185
1.9 | 15.1433 | 0.02375 | 0.21633
1.92 | 15.1751 | 0.024 | 0.21679
1.94 | 15.1403 | 0.02425 | 0.21629
1.96 | 14.9897 | 0.0245 | 0.21414
1.98 | 15.0791 | 0.02475 | 0.21542
2 | 14.8225 | 0.025 | 0.21175

## fuj_sot_c21_th1.6_l20_g1.0
TIME | FX | strain | stress | fuji/soturon/cfrp2=1/thickness=1.6/lap=20/gap=1.0/fuj_sot_c21_th1.6_l20_g1.0.csv
0.02 | 48.5575 | 0.00025 | 0.69368 | 最大応力 | 23.1049
0.04 | 97.115 | 0.0005 | 1.3874 | ヤング率 | 2774.715
0.06 | 145.673 | 0.00075 | 2.081
0.08 | 194.23 | 0.001 | 2.7747
0.1 | 242.788 | 0.00125 | 3.4684
0.12 | 291.345 | 0.0015 | 4.1621
0.14 | 339.903 | 0.00175 | 4.8558
0.16 | 388.46 | 0.002 | 5.5494
0.18 | 437.018 | 0.00225 | 6.2431
0.2 | 485.575 | 0.0025 | 6.9368
0.22 | 534.133 | 0.00275 | 7.6305
0.24 | 582.69 | 0.003 | 8.3241
0.26 | 631.248 | 0.00325 | 9.0178
0.28 | 679.805 | 0.0035 | 9.7115
0.3 | 728.363 | 0.00375 | 10.4052
0.32 | 776.92 | 0.004 | 11.0989
0.34 | 825.478 | 0.00425 | 11.7925
0.36 | 874.035 | 0.0045 | 12.4862
0.38 | 922.593 | 0.00475 | 13.1799
0.4 | 971.15 | 0.005 | 13.8736
0.42 | 1019.71 | 0.00525 | 14.5673
0.44 | 1068.27 | 0.0055 | 15.261
0.46 | 1116.82 | 0.00575 | 15.9546
0.48 | 1165.38 | 0.006 | 16.6483
0.5 | 1213.94 | 0.00625 | 17.342
0.52 | 1262.5 | 0.0065 | 18.0357
0.54 | 1311.05 | 0.00675 | 18.7293
0.56 | 1359.38 | 0.007 | 19.4197
0.58 | 1405.64 | 0.00725 | 20.0806
0.6 | 1444.46 | 0.0075 | 20.6351
0.62 | 1480.97 | 0.00775 | 21.1567
0.64 | 1518.51 | 0.008 | 21.693
0.66 | 1528.21 | 0.00825 | 21.8316
0.68 | 1531.04 | 0.0085 | 21.872
0.7 | 1552.27 | 0.00875 | 22.1753
0.72 | 1572.21 | 0.009 | 22.4601
0.74 | 1562.62 | 0.00925 | 22.3231
0.76 | 1544.87 | 0.0095 | 22.0696
0.78 | 1556.14 | 0.00975 | 22.2306
0.8 | 1576.18 | 0.01 | 22.5169
0.82 | 1598.12 | 0.01025 | 22.8303
0.84 | 1612.2 | 0.0105 | 23.0314
0.86 | 1617.34 | 0.01075 | 23.1049
0.88 | 1615.53 | 0.011 | 23.079
0.9 | 1615.28 | 0.01125 | 23.0754
0.92 | 1609.32 | 0.0115 | 22.9903
0.94 | 1604.5 | 0.01175 | 22.9214
0.96 | 1586.04 | 0.012 | 22.6577
0.98 | 1570.07 | 0.01225 | 22.4296
1 | 1543.62 | 0.0125 | 22.0517
1.02 | 1489.98 | 0.01275 | 21.2854
1.04 | 1359.06 | 0.013 | 19.4151
1.06 | 1065.72 | 0.01325 | 15.2246
1.08 | 918.857 | 0.0135 | 13.1265
1.1 | 825.37 | 0.01375 | 11.791
1.12 | 708.28 | 0.014 | 10.1183
1.14 | 583.769 | 0.01425 | 8.3396
1.16 | 469.435 | 0.0145 | 6.7062
1.18 | 432.325 | 0.01475 | 6.1761
1.2 | 306.974 | 0.015 | 4.3853
1.22 | 189.308 | 0.01525 | 2.7044
1.24 | 138.76 | 0.0155 | 1.9823
1.26 | 124.932 | 0.01575 | 1.7847
1.28 | 114.621 | 0.016 | 1.6374
1.3 | 106.697 | 0.01625 | 1.5242
1.32 | 97.0127 | 0.0165 | 1.3859
1.34 | 92.0682 | 0.01675 | 1.3153
1.36 | 91.4857 | 0.017 | 1.3069
1.38 | 90.5842 | 0.01725 | 1.2941
1.4 | 86.3567 | 0.0175 | 1.2337
1.42 | 82.1751 | 0.01775 | 1.1739
1.44 | 80.8931 | 0.018 | 1.1556
1.46 | 81.2697 | 0.01825 | 1.161
1.48 | 81.4772 | 0.0185 | 1.164
1.5 | 77.0989 | 0.01875 | 1.1014
1.52 | 73.7098 | 0.019 | 1.053
1.54 | 73.1813 | 0.01925 | 1.0454
1.56 | 74.111 | 0.0195 | 1.0587
1.58 | 74.4505 | 0.01975 | 1.0636
1.6 | 75.3929 | 0.02 | 1.077
1.62 | 76.3353 | 0.02025 | 1.0905
1.64 | 77.2777 | 0.0205 | 1.104
1.66 | 78.1696 | 0.02075 | 1.1167
1.68 | 79.1114 | 0.021 | 1.1302
1.7 | 80.0532 | 0.02125 | 1.1436
1.72 | 80.9912 | 0.0215 | 1.157
1.74 | 81.8561 | 0.02175 | 1.1694
1.76 | 82.797 | 0.022 | 1.1828
1.78 | 83.735 | 0.02225 | 1.1962
1.8 | 84.6424 | 0.0225 | 1.2092
1.82 | 85.5527 | 0.02275 | 1.2222
1.84 | 86.4062 | 0.023 | 1.2344
1.86 | 86.1757 | 0.02325 | 1.2311
1.88 | 82.2637 | 0.0235 | 1.1752
1.9 | 29.5657 | 0.02375 | 0.42237
1.92 | 7.6258 | 0.024 | 0.10894
1.94 | 6.8136 | 0.02425 | 0.097337
1.96 | 6.8788 | 0.0245 | 0.098269
1.98 | 6.949 | 0.02475 | 0.099272
1.99 | 6.9839 | 0.024875 | 0.09977
2 | 7.016 | 0.025 | 0.10023

## fuj_sot_c21_th1.6_l20_g1.5
TIME | FX | strain | stress | fuji/soturon/cfrp2=1/thickness=1.6/lap=20/gap=1.5/fuj_sot_c21_th1.6_l20_g1.5.csv
0.02 | 46.591 | 0.00025 | 0.66559 | 最大応力 | 22.5277
0.04 | 93.1819 | 0.0005 | 1.3312 | ヤング率 | 2662.3431
0.06 | 139.773 | 0.00075 | 1.9968
0.08 | 186.364 | 0.001 | 2.6623
0.1 | 232.955 | 0.00125 | 3.3279
0.12 | 279.546 | 0.0015 | 3.9935
0.14 | 326.137 | 0.00175 | 4.6591
0.16 | 372.728 | 0.002 | 5.3247
0.18 | 419.319 | 0.00225 | 5.9903
0.2 | 465.91 | 0.0025 | 6.6559
0.22 | 512.501 | 0.00275 | 7.3214
0.24 | 559.092 | 0.003 | 7.987
0.26 | 605.683 | 0.00325 | 8.6526
0.28 | 652.274 | 0.0035 | 9.3182
0.3 | 698.864 | 0.00375 | 9.9838
0.32 | 745.455 | 0.004 | 10.6494
0.34 | 792.046 | 0.00425 | 11.3149
0.36 | 838.637 | 0.0045 | 11.9805
0.38 | 885.228 | 0.00475 | 12.6461
0.4 | 931.819 | 0.005 | 13.3117
0.42 | 978.41 | 0.00525 | 13.9773
0.44 | 1025 | 0.0055 | 14.6429
0.46 | 1071.59 | 0.00575 | 15.3084
0.48 | 1118.18 | 0.006 | 15.974
0.5 | 1164.77 | 0.00625 | 16.6396
0.52 | 1211.37 | 0.0065 | 17.3053
0.54 | 1257.54 | 0.00675 | 17.9649
0.56 | 1300.85 | 0.007 | 18.5836
0.58 | 1337.93 | 0.00725 | 19.1133
0.6 | 1373.53 | 0.0075 | 19.6219
0.62 | 1399.68 | 0.00775 | 19.9954
0.64 | 1393.4 | 0.008 | 19.9057
0.66 | 1400.72 | 0.00825 | 20.0103
0.68 | 1425.45 | 0.0085 | 20.3636
0.7 | 1444.62 | 0.00875 | 20.6374
0.72 | 1420.33 | 0.009 | 20.2904
0.74 | 1409.07 | 0.00925 | 20.1296
0.76 | 1425.9 | 0.0095 | 20.37
0.78 | 1449.47 | 0.00975 | 20.7067
0.8 | 1476.93 | 0.01 | 21.099
0.82 | 1501.26 | 0.01025 | 21.4466
0.84 | 1519.63 | 0.0105 | 21.709
0.86 | 1545.22 | 0.01075 | 22.0746
0.88 | 1569.35 | 0.011 | 22.4193
0.9 | 1576.94 | 0.01125 | 22.5277
0.92 | 1560.82 | 0.0115 | 22.2974
0.94 | 1545.8 | 0.01175 | 22.0829
0.96 | 1520.96 | 0.012 | 21.728
0.98 | 1490.42 | 0.01225 | 21.2917
1 | 1458.28 | 0.0125 | 20.8326
1.02 | 1415.09 | 0.01275 | 20.2156
1.04 | 1335.72 | 0.013 | 19.0817
1.06 | 1076.81 | 0.01325 | 15.383
1.08 | 1023.23 | 0.0135 | 14.6176
1.1 | 944.942 | 0.01375 | 13.4992
1.12 | 760.413 | 0.014 | 10.863
1.14 | 721.375 | 0.01425 | 10.3054
1.16 | 703.639 | 0.0145 | 10.052
1.18 | 702.017 | 0.01475 | 10.0288
1.2 | 708.337 | 0.015 | 10.1191
1.22 | 684.428 | 0.01525 | 9.7775
1.24 | 576.835 | 0.0155 | 8.2405
1.26 | 463.558 | 0.01575 | 6.6223
1.28 | 357.613 | 0.016 | 5.1088
1.3 | 323.021 | 0.01625 | 4.6146
1.32 | 284.121 | 0.0165 | 4.0589
1.34 | 281.096 | 0.01675 | 4.0157
1.36 | 282.211 | 0.017 | 4.0316
1.38 | 285.164 | 0.01725 | 4.0738
1.4 | 289.004 | 0.0175 | 4.1286
1.42 | 292.022 | 0.01775 | 4.1717
1.44 | 294.954 | 0.018 | 4.2136
1.46 | 298.145 | 0.01825 | 4.2592
1.48 | 301.351 | 0.0185 | 4.305
1.5 | 305.201 | 0.01875 | 4.36
1.52 | 305.514 | 0.019 | 4.3645
1.54 | 302.524 | 0.01925 | 4.3218
1.56 | 305.331 | 0.0195 | 4.3619
1.58 | 307.97 | 0.01975 | 4.3996
1.6 | 310.455 | 0.02 | 4.4351
1.62 | 313.953 | 0.02025 | 4.485
1.64 | 317.455 | 0.0205 | 4.5351
1.66 | 320.957 | 0.02075 | 4.5851
1.68 | 324.183 | 0.021 | 4.6312
1.7 | 317.043 | 0.02125 | 4.5292
1.72 | 249.359 | 0.0215 | 3.5623
1.74 | 132.076 | 0.02175 | 1.8868
1.76 | 68.3954 | 0.022 | 0.97708
1.78 | 48.8041 | 0.02225 | 0.6972
1.8 | 39.1082 | 0.0225 | 0.55869
1.82 | 33.8289 | 0.02275 | 0.48327
1.84 | 31.0047 | 0.023 | 0.44292
1.86 | 27.0804 | 0.02325 | 0.38686
1.88 | 25.2237 | 0.0235 | 0.36034
1.9 | 24.3465 | 0.02375 | 0.34781
1.92 | 23.082 | 0.024 | 0.32974
1.94 | 20.8021 | 0.02425 | 0.29717
1.96 | 19.7156 | 0.0245 | 0.28165
1.98 | 19.554 | 0.02475 | 0.27934
2 | 19.4796 | 0.025 | 0.27828

## fuj_sot_c21_th1.6_l20_g2.0
TIME | FX | strain | stress | fuji/soturon/cfrp2=1/thickness=1.6/lap=20/gap=2.0/fuj_sot_c21_th1.6_l20_g2.0.csv
0.02 | 44.9711 | 0.00025 | 0.64244 | 最大応力 | 20.4451
0.04 | 89.9422 | 0.0005 | 1.2849 | ヤング率 | 2569.779
0.06 | 134.913 | 0.00075 | 1.9273
0.08 | 179.884 | 0.001 | 2.5698
0.1 | 224.855 | 0.00125 | 3.2122
0.12 | 269.826 | 0.0015 | 3.8547
0.14 | 314.798 | 0.00175 | 4.4971
0.16 | 359.769 | 0.002 | 5.1396
0.18 | 404.74 | 0.00225 | 5.782
0.2 | 449.711 | 0.0025 | 6.4244
0.22 | 494.682 | 0.00275 | 7.0669
0.24 | 539.653 | 0.003 | 7.7093
0.26 | 584.624 | 0.00325 | 8.3518
0.28 | 629.595 | 0.0035 | 8.9942
0.3 | 674.566 | 0.00375 | 9.6367
0.32 | 719.537 | 0.004 | 10.2791
0.34 | 764.508 | 0.00425 | 10.9215
0.36 | 809.479 | 0.0045 | 11.564
0.38 | 854.451 | 0.00475 | 12.2064
0.4 | 899.422 | 0.005 | 12.8489
0.42 | 944.393 | 0.00525 | 13.4913
0.44 | 989.364 | 0.0055 | 14.1338
0.46 | 1034.33 | 0.00575 | 14.7761
0.48 | 1079.31 | 0.006 | 15.4187
0.5 | 1124.28 | 0.00625 | 16.0611
0.52 | 1168.88 | 0.0065 | 16.6983
0.54 | 1211.11 | 0.00675 | 17.3016
0.56 | 1243.85 | 0.007 | 17.7693
0.58 | 1275.84 | 0.00725 | 18.2263
0.6 | 1298.4 | 0.0075 | 18.5486
0.62 | 1282.05 | 0.00775 | 18.315
0.64 | 1283.56 | 0.008 | 18.3366
0.66 | 1303.42 | 0.00825 | 18.6203
0.68 | 1322.31 | 0.0085 | 18.8901
0.7 | 1303.06 | 0.00875 | 18.6151
0.72 | 1288.68 | 0.009 | 18.4097
0.74 | 1300.57 | 0.00925 | 18.5796
0.76 | 1320.86 | 0.0095 | 18.8694
0.78 | 1344.3 | 0.00975 | 19.2043
0.8 | 1368.02 | 0.01 | 19.5431
0.82 | 1389.77 | 0.01025 | 19.8539
0.84 | 1409.08 | 0.0105 | 20.1297
0.86 | 1426.39 | 0.01075 | 20.377
0.88 | 1431.16 | 0.011 | 20.4451
0.9 | 1418.33 | 0.01125 | 20.2619
0.92 | 1400.23 | 0.0115 | 20.0033
0.94 | 1381.75 | 0.01175 | 19.7393
0.96 | 1348.67 | 0.012 | 19.2667
0.98 | 1321.34 | 0.01225 | 18.8763
1 | 1283.6 | 0.0125 | 18.3371
1.02 | 1252.45 | 0.01275 | 17.8921
1.04 | 1195.62 | 0.013 | 17.0803
1.06 | 1111.72 | 0.01325 | 15.8817
1.08 | 887.184 | 0.0135 | 12.6741
1.1 | 826.55 | 0.01375 | 11.8079
1.12 | 731.286 | 0.014 | 10.4469
1.14 | 615.793 | 0.01425 | 8.797
1.16 | 594.826 | 0.0145 | 8.4975
1.18 | 580.732 | 0.01475 | 8.2962
1.2 | 581.3 | 0.015 | 8.3043
1.22 | 585.709 | 0.01525 | 8.3673
1.24 | 591.933 | 0.0155 | 8.4562
1.26 | 599.436 | 0.01575 | 8.5634
1.28 | 597.99 | 0.016 | 8.5427
1.3 | 571.572 | 0.01625 | 8.1653
1.32 | 515.315 | 0.0165 | 7.3616
1.34 | 465.556 | 0.01675 | 6.6508
1.36 | 402.047 | 0.017 | 5.7435
1.38 | 383.921 | 0.01725 | 5.4846
1.4 | 374.686 | 0.0175 | 5.3527
1.42 | 314.449 | 0.01775 | 4.4921
1.44 | 198.874 | 0.018 | 2.8411
1.46 | 172.539 | 0.01825 | 2.4648
1.48 | 153.724 | 0.0185 | 2.1961
1.5 | 146.37 | 0.01875 | 2.091
1.52 | 136.953 | 0.019 | 1.9565
1.54 | 130.492 | 0.01925 | 1.8642
1.56 | 121.481 | 0.0195 | 1.7354
1.58 | 114.201 | 0.01975 | 1.6314
1.6 | 104.783 | 0.02 | 1.4969
1.62 | 98.9473 | 0.02025 | 1.4135
1.64 | 80.5451 | 0.0205 | 1.1506
1.66 | 12.7928 | 0.02075 | 0.18275
1.68 | 8.9967 | 0.021 | 0.12852
1.7 | 8.6301 | 0.02125 | 0.12329
1.72 | 8.7314 | 0.0215 | 0.12473
1.74 | 8.833 | 0.02175 | 0.12619
1.76 | 8.9345 | 0.022 | 0.12764
1.78 | 9.0359 | 0.02225 | 0.12908
1.8 | 9.1374 | 0.0225 | 0.13054
1.82 | 9.2303 | 0.02275 | 0.13186
1.84 | 9.3143 | 0.023 | 0.13306
1.86 | 9.4156 | 0.02325 | 0.13451
1.88 | 9.5168 | 0.0235 | 0.13595
1.9 | 9.6181 | 0.02375 | 0.1374
1.92 | 9.7193 | 0.024 | 0.13885
1.94 | 9.8205 | 0.02425 | 0.14029
1.96 | 9.9074 | 0.0245 | 0.14153
1.98 | 10.0085 | 0.02475 | 0.14298
2 | 9.8772 | 0.025 | 0.1411

## fuj_sot_c21_th1.6_l20_g2.5
TIME | FX | strain | stress | fuji/soturon/cfrp2=1/thickness=1.6/lap=20/gap=2.5/fuj_sot_c21_th1.6_l20_g2.5.csv
0.02 | 43.5206 | 0.00025 | 0.62172 | 最大応力 | 18.7367
0.04 | 87.0412 | 0.0005 | 1.2434 | ヤング率 | 2486.8905
0.06 | 130.562 | 0.00075 | 1.8652
0.08 | 174.082 | 0.001 | 2.4869
0.1 | 217.603 | 0.00125 | 3.1086
0.12 | 261.124 | 0.0015 | 3.7303
0.14 | 304.644 | 0.00175 | 4.3521
0.16 | 348.165 | 0.002 | 4.9738
0.18 | 391.685 | 0.00225 | 5.5955
0.2 | 435.206 | 0.0025 | 6.2172
0.22 | 478.727 | 0.00275 | 6.839
0.24 | 522.247 | 0.003 | 7.4607
0.26 | 565.768 | 0.00325 | 8.0824
0.28 | 609.288 | 0.0035 | 8.7041
0.3 | 652.809 | 0.00375 | 9.3258
0.32 | 696.33 | 0.004 | 9.9476
0.34 | 739.85 | 0.00425 | 10.5693
0.36 | 783.371 | 0.0045 | 11.191
0.38 | 826.891 | 0.00475 | 11.8127
0.4 | 870.412 | 0.005 | 12.4345
0.42 | 913.933 | 0.00525 | 13.0562
0.44 | 957.453 | 0.0055 | 13.6779
0.46 | 1000.97 | 0.00575 | 14.2996
0.48 | 1044.49 | 0.006 | 14.9213
0.5 | 1087.89 | 0.00625 | 15.5413
0.52 | 1128.62 | 0.0065 | 16.1231
0.54 | 1161.01 | 0.00675 | 16.5859
0.56 | 1191.55 | 0.007 | 17.0221
0.58 | 1208.51 | 0.00725 | 17.2644
0.6 | 1195.83 | 0.0075 | 17.0833
0.62 | 1202.57 | 0.00775 | 17.1796
0.64 | 1223.48 | 0.008 | 17.4783
0.66 | 1243.72 | 0.00825 | 17.7674
0.68 | 1237.37 | 0.0085 | 17.6767
0.7 | 1222.92 | 0.00875 | 17.4703
0.72 | 1227.16 | 0.009 | 17.5309
0.74 | 1237.97 | 0.00925 | 17.6853
0.76 | 1251.72 | 0.0095 | 17.8817
0.78 | 1262.05 | 0.00975 | 18.0293
0.8 | 1274.68 | 0.01 | 18.2097
0.82 | 1287.01 | 0.01025 | 18.3859
0.84 | 1301.92 | 0.0105 | 18.5989
0.86 | 1310.17 | 0.01075 | 18.7167
0.88 | 1311.57 | 0.011 | 18.7367
0.9 | 1308.17 | 0.01125 | 18.6881
0.92 | 1301.95 | 0.0115 | 18.5993
0.94 | 1282.97 | 0.01175 | 18.3281
0.96 | 1245.2 | 0.012 | 17.7886
0.98 | 1193.32 | 0.01225 | 17.0474
1 | 1124.59 | 0.0125 | 16.0656
1.02 | 1002.14 | 0.01275 | 14.3163
1.04 | 779.282 | 0.013 | 11.1326
1.06 | 711.309 | 0.01325 | 10.1616
1.08 | 653.153 | 0.0135 | 9.3308
1.1 | 609.579 | 0.01375 | 8.7083
1.12 | 528.483 | 0.014 | 7.5498
1.14 | 461.08 | 0.01425 | 6.5869
1.16 | 404.21 | 0.0145 | 5.7744
1.18 | 362.349 | 0.01475 | 5.1764
1.2 | 343.543 | 0.015 | 4.9078
1.22 | 241.427 | 0.01525 | 3.449
1.24 | 183.31 | 0.0155 | 2.6187
1.26 | 156.791 | 0.01575 | 2.2399
1.28 | 142.547 | 0.016 | 2.0364
1.3 | 134.779 | 0.01625 | 1.9254
1.32 | 124.722 | 0.0165 | 1.7817
1.34 | 118.765 | 0.01675 | 1.6966
1.36 | 106.23 | 0.017 | 1.5176
1.38 | 105.942 | 0.01725 | 1.5135
1.4 | 105.892 | 0.0175 | 1.5127
1.42 | 99.8483 | 0.01775 | 1.4264
1.44 | 43.5859 | 0.018 | 0.62266
1.46 | 16.5413 | 0.01825 | 0.2363
1.48 | 12.2263 | 0.0185 | 0.17466
1.5 | 10.9054 | 0.01875 | 0.15579
1.52 | 10.4417 | 0.019 | 0.14917
1.54 | 10.5779 | 0.01925 | 0.15111
1.56 | 10.7153 | 0.0195 | 0.15308
1.58 | 10.8526 | 0.01975 | 0.15504
1.6 | 10.99 | 0.02 | 0.157
1.62 | 11.1274 | 0.02025 | 0.15896
1.64 | 10.5613 | 0.0205 | 0.15088
1.66 | 10.6167 | 0.02075 | 0.15167
1.68 | 10.3847 | 0.021 | 0.14835
1.7 | 10.3969 | 0.02125 | 0.14853
1.72 | 10.5192 | 0.0215 | 0.15027
1.74 | 10.6415 | 0.02175 | 0.15202
1.76 | 10.7638 | 0.022 | 0.15377
1.78 | 10.8862 | 0.02225 | 0.15552
1.8 | 11.0085 | 0.0225 | 0.15726
1.82 | 11.1308 | 0.02275 | 0.15901
1.84 | 11.2531 | 0.023 | 0.16076
1.86 | 11.3754 | 0.02325 | 0.16251
1.88 | 11.4977 | 0.0235 | 0.16425
1.9 | 11.6011 | 0.02375 | 0.16573
1.92 | 11.478 | 0.024 | 0.16397
1.94 | 11.5365 | 0.02425 | 0.16481
1.96 | 11.6389 | 0.0245 | 0.16627
1.98 | 11.7577 | 0.02475 | 0.16797
2 | 11.8741 | 0.025 | 0.16963

## fuj_sot_c21_th1.6_l20_g3.0
TIME | FX | strain | stress | fuji/soturon/cfrp2=1/thickness=1.6/lap=20/gap=3.0/fuj_sot_c21_th1.6_l20_g3.0.csv
0.02 | 42.2466 | 0.00025 | 0.60352 | 最大応力 | 18.3096
0.04 | 84.4932 | 0.0005 | 1.207 | ヤング率 | 2414.0905
0.06 | 126.74 | 0.00075 | 1.8106
0.08 | 168.986 | 0.001 | 2.4141
0.1 | 211.233 | 0.00125 | 3.0176
0.12 | 253.48 | 0.0015 | 3.6211
0.14 | 295.726 | 0.00175 | 4.2247
0.16 | 337.973 | 0.002 | 4.8282
0.18 | 380.219 | 0.00225 | 5.4317
0.2 | 422.466 | 0.0025 | 6.0352
0.22 | 464.713 | 0.00275 | 6.6388
0.24 | 506.959 | 0.003 | 7.2423
0.26 | 549.206 | 0.00325 | 7.8458
0.28 | 591.452 | 0.0035 | 8.4493
0.3 | 633.699 | 0.00375 | 9.0528
0.32 | 675.945 | 0.004 | 9.6564
0.34 | 718.192 | 0.00425 | 10.2599
0.36 | 760.439 | 0.0045 | 10.8634
0.38 | 802.685 | 0.00475 | 11.4669
0.4 | 844.932 | 0.005 | 12.0705
0.42 | 887.178 | 0.00525 | 12.674
0.44 | 929.425 | 0.0055 | 13.2775
0.46 | 971.672 | 0.00575 | 13.881
0.48 | 1013.92 | 0.006 | 14.4846
0.5 | 1054.07 | 0.00625 | 15.0581
0.52 | 1086.37 | 0.0065 | 15.5196
0.54 | 1117.18 | 0.00675 | 15.9597
0.56 | 1139.44 | 0.007 | 16.2777
0.58 | 1133.44 | 0.00725 | 16.192
0.6 | 1137.5 | 0.0075 | 16.25
0.62 | 1159.2 | 0.00775 | 16.56
0.64 | 1184.04 | 0.008 | 16.9149
0.66 | 1202.88 | 0.00825 | 17.184
0.68 | 1185.49 | 0.0085 | 16.9356
0.7 | 1170.69 | 0.00875 | 16.7241
0.72 | 1183.44 | 0.009 | 16.9063
0.74 | 1205.62 | 0.00925 | 17.2231
0.76 | 1226.65 | 0.0095 | 17.5236
0.78 | 1250.73 | 0.00975 | 17.8676
0.8 | 1269.13 | 0.01 | 18.1304
0.82 | 1281.67 | 0.01025 | 18.3096
0.84 | 1278.45 | 0.0105 | 18.2636
0.86 | 1240.14 | 0.01075 | 17.7163
0.88 | 1224.97 | 0.011 | 17.4996
0.9 | 1212.04 | 0.01125 | 17.3149
0.92 | 1205.55 | 0.0115 | 17.2221
0.94 | 1189.85 | 0.01175 | 16.9979
0.96 | 1173.21 | 0.012 | 16.7601
0.98 | 1154.63 | 0.01225 | 16.4947
1 | 1134.96 | 0.0125 | 16.2137
1.02 | 1119.55 | 0.01275 | 15.9936
1.04 | 1098.53 | 0.013 | 15.6933
1.06 | 1071.12 | 0.01325 | 15.3017
1.08 | 976.988 | 0.0135 | 13.957
1.1 | 830.333 | 0.01375 | 11.8619
1.12 | 666.232 | 0.014 | 9.5176
1.14 | 359.719 | 0.01425 | 5.1388
1.16 | 215.076 | 0.0145 | 3.0725
1.18 | 182.817 | 0.01475 | 2.6117
1.2 | 159.563 | 0.015 | 2.2795
1.22 | 143.494 | 0.01525 | 2.0499
1.24 | 135.62 | 0.0155 | 1.9374
1.26 | 125.663 | 0.01575 | 1.7952
1.28 | 118.014 | 0.016 | 1.6859
1.3 | 114.18 | 0.01625 | 1.6311
1.32 | 107.435 | 0.0165 | 1.5348
1.34 | 102.868 | 0.01675 | 1.4695
1.36 | 92.9066 | 0.017 | 1.3272
1.38 | 51.791 | 0.01725 | 0.73987
1.4 | 22.4513 | 0.0175 | 0.32073
1.42 | 15.705 | 0.01775 | 0.22436
1.44 | 14.4339 | 0.018 | 0.2062
1.46 | 14.3857 | 0.01825 | 0.20551
1.48 | 14.3345 | 0.0185 | 0.20478
1.5 | 14.5278 | 0.01875 | 0.20754
1.52 | 14.7214 | 0.019 | 0.21031
1.54 | 14.9151 | 0.01925 | 0.21307
1.56 | 14.8634 | 0.0195 | 0.21233
1.58 | 14.4416 | 0.01975 | 0.20631
1.6 | 13.8378 | 0.02 | 0.19768
1.62 | 14.0037 | 0.02025 | 0.20005
1.64 | 13.83 | 0.0205 | 0.19757
1.66 | 13.9703 | 0.02075 | 0.19958
1.68 | 13.0199 | 0.021 | 0.186
1.7 | 13.1541 | 0.02125 | 0.18792
1.72 | 13.3089 | 0.0215 | 0.19013
1.74 | 13.4636 | 0.02175 | 0.19234
1.76 | 13.6184 | 0.022 | 0.19455
1.78 | 13.7731 | 0.02225 | 0.19676
1.8 | 13.6031 | 0.0225 | 0.19433
1.82 | 13.7441 | 0.02275 | 0.19634
1.84 | 13.8951 | 0.023 | 0.1985
1.86 | 14.0461 | 0.02325 | 0.20066
1.88 | 14.1944 | 0.0235 | 0.20278
1.9 | 14.3377 | 0.02375 | 0.20482
1.92 | 14.4051 | 0.024 | 0.20579
1.94 | 14.4114 | 0.02425 | 0.20588
1.96 | 14.475 | 0.0245 | 0.20679
1.98 | 14.6214 | 0.02475 | 0.20888
2 | 14.7691 | 0.025 | 0.21099

## fuj_sot_c21_th1.6_l30_g0.5
TIME | FX | strain | stress | fuji/soturon/cfrp2=1/thickness=1.6/lap=30/gap=0.5/fuj_sot_c21_th1.6_l30_g0.5.csv
0.02 | 55.4597 | 0.00025 | 0.79228 | 最大応力 | 26.8394
0.04 | 110.919 | 0.0005 | 1.5846 | ヤング率 | 3169.124
0.06 | 166.379 | 0.00075 | 2.3768
0.08 | 221.839 | 0.001 | 3.1691
0.1 | 277.298 | 0.00125 | 3.9614
0.12 | 332.758 | 0.0015 | 4.7537
0.14 | 388.218 | 0.00175 | 5.546
0.16 | 443.677 | 0.002 | 6.3382
0.18 | 499.137 | 0.00225 | 7.1305
0.2 | 554.597 | 0.0025 | 7.9228
0.22 | 610.057 | 0.00275 | 8.7151
0.24 | 665.516 | 0.003 | 9.5074
0.26 | 720.976 | 0.00325 | 10.2997
0.28 | 776.436 | 0.0035 | 11.0919
0.3 | 831.895 | 0.00375 | 11.8842
0.32 | 887.355 | 0.004 | 12.6765
0.34 | 942.815 | 0.00425 | 13.4688
0.36 | 998.274 | 0.0045 | 14.2611
0.38 | 1053.73 | 0.00475 | 15.0533
0.4 | 1109.19 | 0.005 | 15.8456
0.42 | 1164.65 | 0.00525 | 16.6379
0.44 | 1220.11 | 0.0055 | 17.4301
0.46 | 1275.57 | 0.00575 | 18.2224
0.48 | 1331.03 | 0.006 | 19.0147
0.5 | 1386.49 | 0.00625 | 19.807
0.52 | 1441.88 | 0.0065 | 20.5983
0.54 | 1496.39 | 0.00675 | 21.377
0.56 | 1548.17 | 0.007 | 22.1167
0.58 | 1594.41 | 0.00725 | 22.7773
0.6 | 1639.24 | 0.0075 | 23.4177
0.62 | 1686.31 | 0.00775 | 24.0901
0.64 | 1720.49 | 0.008 | 24.5784
0.66 | 1719.87 | 0.00825 | 24.5696
0.68 | 1730.27 | 0.0085 | 24.7181
0.7 | 1759.34 | 0.00875 | 25.1334
0.72 | 1790.89 | 0.009 | 25.5841
0.74 | 1820.38 | 0.00925 | 26.0054
0.76 | 1844.69 | 0.0095 | 26.3527
0.78 | 1857.74 | 0.00975 | 26.5391
0.8 | 1860.65 | 0.01 | 26.5807
0.82 | 1865.01 | 0.01025 | 26.643
0.84 | 1853.22 | 0.0105 | 26.4746
0.86 | 1845.92 | 0.01075 | 26.3703
0.88 | 1853.13 | 0.011 | 26.4733
0.9 | 1866.95 | 0.01125 | 26.6707
0.92 | 1875.42 | 0.0115 | 26.7917
0.94 | 1878.76 | 0.01175 | 26.8394
0.96 | 1871.18 | 0.012 | 26.7311
0.98 | 1860.72 | 0.01225 | 26.5817
1 | 1837.7 | 0.0125 | 26.2529
1.02 | 1774.31 | 0.01275 | 25.3473
1.04 | 1642.82 | 0.013 | 23.4689
1.06 | 1361.23 | 0.01325 | 19.4461
1.08 | 990.452 | 0.0135 | 14.1493
1.1 | 576.841 | 0.01375 | 8.2406
1.12 | 291.126 | 0.014 | 4.1589
1.14 | 216.89 | 0.01425 | 3.0984
1.16 | 180.02 | 0.0145 | 2.5717
1.18 | 157.327 | 0.01475 | 2.2475
1.2 | 137.345 | 0.015 | 1.9621
1.22 | 129.628 | 0.01525 | 1.8518
1.24 | 123.151 | 0.0155 | 1.7593
1.26 | 116.506 | 0.01575 | 1.6644
1.28 | 112.119 | 0.016 | 1.6017
1.3 | 109.708 | 0.01625 | 1.5673
1.32 | 106.286 | 0.0165 | 1.5184
1.34 | 104.973 | 0.01675 | 1.4996
1.36 | 100.392 | 0.017 | 1.4342
1.38 | 96.0481 | 0.01725 | 1.3721
1.4 | 92.5863 | 0.0175 | 1.3227
1.42 | 61.6999 | 0.01775 | 0.88143
1.44 | 37.5599 | 0.018 | 0.53657
1.46 | 28.4769 | 0.01825 | 0.40681
1.48 | 23.6325 | 0.0185 | 0.33761
1.5 | 22.8619 | 0.01875 | 0.3266
1.52 | 22.9389 | 0.019 | 0.3277
1.54 | 22.6801 | 0.01925 | 0.324
1.56 | 22.9746 | 0.0195 | 0.32821
1.58 | 23.2692 | 0.01975 | 0.33242
1.6 | 23.5637 | 0.02 | 0.33662
1.62 | 23.8583 | 0.02025 | 0.34083
1.64 | 24.1528 | 0.0205 | 0.34504
1.66 | 24.0241 | 0.02075 | 0.3432
1.68 | 23.5737 | 0.021 | 0.33677
1.7 | 23.0324 | 0.02125 | 0.32903
1.72 | 23.2847 | 0.0215 | 0.33264
1.74 | 23.5555 | 0.02175 | 0.33651
1.76 | 23.8262 | 0.022 | 0.34037
1.78 | 24.097 | 0.02225 | 0.34424
1.8 | 24.0466 | 0.0225 | 0.34352
1.82 | 24.3106 | 0.02275 | 0.34729
1.84 | 24.5768 | 0.023 | 0.3511
1.86 | 24.8439 | 0.02325 | 0.35491
1.88 | 25.111 | 0.0235 | 0.35873
1.9 | 25.355 | 0.02375 | 0.36221
1.92 | 25.6219 | 0.024 | 0.36603
1.94 | 25.8333 | 0.02425 | 0.36905
1.96 | 25.7843 | 0.0245 | 0.36835
1.98 | 25.0265 | 0.02475 | 0.35752
2 | 22.7371 | 0.025 | 0.32482

## fuj_sot_c21_th1.6_l30_g1.0
TIME | FX | strain | stress | fuji/soturon/cfrp2=1/thickness=1.6/lap=30/gap=1.0/fuj_sot_c21_th1.6_l30_g1.0.csv
0.02 | 52.6744 | 0.00025 | 0.75249 | 最大応力 | 25.1456
0.04 | 105.349 | 0.0005 | 1.505 | ヤング率 | 3009.967
0.06 | 158.023 | 0.00075 | 2.2575
0.08 | 210.698 | 0.001 | 3.01
0.1 | 263.372 | 0.00125 | 3.7625
0.12 | 316.047 | 0.0015 | 4.515
0.14 | 368.721 | 0.00175 | 5.2674
0.16 | 421.395 | 0.002 | 6.0199
0.18 | 474.07 | 0.00225 | 6.7724
0.2 | 526.744 | 0.0025 | 7.5249
0.22 | 579.419 | 0.00275 | 8.2774
0.24 | 632.093 | 0.003 | 9.0299
0.26 | 684.767 | 0.00325 | 9.7824
0.28 | 737.442 | 0.0035 | 10.5349
0.3 | 790.116 | 0.00375 | 11.2874
0.32 | 842.791 | 0.004 | 12.0399
0.34 | 895.465 | 0.00425 | 12.7924
0.36 | 948.14 | 0.0045 | 13.5449
0.38 | 1000.81 | 0.00475 | 14.2973
0.4 | 1053.49 | 0.005 | 15.0499
0.42 | 1106.16 | 0.00525 | 15.8023
0.44 | 1158.84 | 0.0055 | 16.5549
0.46 | 1211.51 | 0.00575 | 17.3073
0.48 | 1264.19 | 0.006 | 18.0599
0.5 | 1316.86 | 0.00625 | 18.8123
0.52 | 1369.53 | 0.0065 | 19.5647
0.54 | 1420.27 | 0.00675 | 20.2896
0.56 | 1463.97 | 0.007 | 20.9139
0.58 | 1505.01 | 0.00725 | 21.5001
0.6 | 1546.54 | 0.0075 | 22.0934
0.62 | 1565.98 | 0.00775 | 22.3711
0.64 | 1575.28 | 0.008 | 22.504
0.66 | 1601.97 | 0.00825 | 22.8853
0.68 | 1634.16 | 0.0085 | 23.3451
0.7 | 1668.44 | 0.00875 | 23.8349
0.72 | 1700.02 | 0.009 | 24.286
0.74 | 1724.87 | 0.00925 | 24.641
0.76 | 1743.41 | 0.0095 | 24.9059
0.78 | 1756.4 | 0.00975 | 25.0914
0.8 | 1760.19 | 0.01 | 25.1456
0.82 | 1757.03 | 0.01025 | 25.1004
0.84 | 1745.2 | 0.0105 | 24.9314
0.86 | 1727.92 | 0.01075 | 24.6846
0.88 | 1706.05 | 0.011 | 24.3721
0.9 | 1675.03 | 0.01125 | 23.929
0.92 | 1636.19 | 0.0115 | 23.3741
0.94 | 1610.67 | 0.01175 | 23.0096
0.96 | 1581 | 0.012 | 22.5857
0.98 | 1482.62 | 0.01225 | 21.1803
1 | 1337.74 | 0.0125 | 19.1106
1.02 | 1093.33 | 0.01275 | 15.619
1.04 | 564.407 | 0.013 | 8.063
1.06 | 397.097 | 0.01325 | 5.6728
1.08 | 362.704 | 0.0135 | 5.1815
1.1 | 326.659 | 0.01375 | 4.6666
1.12 | 296.131 | 0.014 | 4.2304
1.14 | 267.788 | 0.01425 | 3.8255
1.16 | 241.519 | 0.0145 | 3.4503
1.18 | 212.741 | 0.01475 | 3.0392
1.2 | 180.868 | 0.015 | 2.5838
1.22 | 118.862 | 0.01525 | 1.698
1.24 | 57.8511 | 0.0155 | 0.82644
1.26 | 28.9689 | 0.01575 | 0.41384
1.28 | 27.6475 | 0.016 | 0.39496
1.3 | 27.3368 | 0.01625 | 0.39053
1.32 | 27.5117 | 0.0165 | 0.39302
1.34 | 27.9285 | 0.01675 | 0.39898
1.36 | 28.2398 | 0.017 | 0.40343
1.38 | 28.4859 | 0.01725 | 0.40694
1.4 | 28.8687 | 0.0175 | 0.41241
1.42 | 28.1348 | 0.01775 | 0.40193
1.44 | 28.2793 | 0.018 | 0.40399
1.46 | 28.6104 | 0.01825 | 0.40872
1.48 | 28.9424 | 0.0185 | 0.41346
1.5 | 29.3336 | 0.01875 | 0.41905
1.52 | 29.7247 | 0.019 | 0.42464
1.54 | 29.8518 | 0.01925 | 0.42645
1.56 | 29.8456 | 0.0195 | 0.42637
1.58 | 28.3361 | 0.01975 | 0.4048
1.6 | 28.2014 | 0.02 | 0.40288
1.62 | 26.4043 | 0.02025 | 0.3772
1.64 | 25.2341 | 0.0205 | 0.36049
1.66 | 25.4503 | 0.02075 | 0.36358
1.68 | 25.5718 | 0.021 | 0.36531
1.7 | 25.8533 | 0.02125 | 0.36933
1.72 | 24.9359 | 0.0215 | 0.35623
1.74 | 24.8027 | 0.02175 | 0.35432
1.76 | 25.0777 | 0.022 | 0.35825
1.78 | 25.3627 | 0.02225 | 0.36232
1.8 | 25.6477 | 0.0225 | 0.3664
1.82 | 25.9327 | 0.02275 | 0.37047
1.84 | 26.1327 | 0.023 | 0.37332
1.86 | 26.4168 | 0.02325 | 0.37738
1.88 | 26.7008 | 0.0235 | 0.38144
1.9 | 26.9849 | 0.02375 | 0.3855
1.92 | 27.2689 | 0.024 | 0.38956
1.94 | 27.2754 | 0.02425 | 0.38965
1.96 | 27.3395 | 0.0245 | 0.39056
1.98 | 27.6005 | 0.02475 | 0.39429
2 | 22.2551 | 0.025 | 0.31793

## fuj_sot_c21_th1.6_l30_g1.5
TIME | FX | strain | stress | fuji/soturon/cfrp2=1/thickness=1.6/lap=30/gap=1.5/fuj_sot_c21_th1.6_l30_g1.5.csv
0.02 | 50.6736 | 0.00025 | 0.72391 | 最大応力 | 24.8081
0.04 | 101.347 | 0.0005 | 1.4478 | ヤング率 | 2895.6387
0.06 | 152.021 | 0.00075 | 2.1717
0.08 | 202.695 | 0.001 | 2.8956
0.1 | 253.368 | 0.00125 | 3.6195
0.12 | 304.042 | 0.0015 | 4.3435
0.14 | 354.716 | 0.00175 | 5.0674
0.16 | 405.389 | 0.002 | 5.7913
0.18 | 456.063 | 0.00225 | 6.5152
0.2 | 506.736 | 0.0025 | 7.2391
0.22 | 557.41 | 0.00275 | 7.963
0.24 | 608.084 | 0.003 | 8.6869
0.26 | 658.757 | 0.00325 | 9.4108
0.28 | 709.431 | 0.0035 | 10.1347
0.3 | 760.105 | 0.00375 | 10.8586
0.32 | 810.778 | 0.004 | 11.5825
0.34 | 861.452 | 0.00425 | 12.3065
0.36 | 912.126 | 0.0045 | 13.0304
0.38 | 962.799 | 0.00475 | 13.7543
0.4 | 1013.47 | 0.005 | 14.4781
0.42 | 1064.15 | 0.00525 | 15.2021
0.44 | 1114.82 | 0.0055 | 15.926
0.46 | 1165.49 | 0.00575 | 16.6499
0.48 | 1216.17 | 0.006 | 17.3739
0.5 | 1266.71 | 0.00625 | 18.0959
0.52 | 1316.18 | 0.0065 | 18.8026
0.54 | 1359.3 | 0.00675 | 19.4186
0.56 | 1397.27 | 0.007 | 19.961
0.58 | 1425.86 | 0.00725 | 20.3694
0.6 | 1424.17 | 0.0075 | 20.3453
0.62 | 1434.88 | 0.00775 | 20.4983
0.64 | 1465.56 | 0.008 | 20.9366
0.66 | 1501.99 | 0.00825 | 21.457
0.68 | 1537.46 | 0.0085 | 21.9637
0.7 | 1550.05 | 0.00875 | 22.1436
0.72 | 1540.18 | 0.009 | 22.0026
0.74 | 1550.14 | 0.00925 | 22.1449
0.76 | 1576.54 | 0.0095 | 22.522
0.78 | 1608.05 | 0.00975 | 22.9721
0.8 | 1640.18 | 0.01 | 23.4311
0.82 | 1671.5 | 0.01025 | 23.8786
0.84 | 1701.64 | 0.0105 | 24.3091
0.86 | 1718.98 | 0.01075 | 24.5569
0.88 | 1724.94 | 0.011 | 24.642
0.9 | 1736.57 | 0.01125 | 24.8081
0.92 | 1729.81 | 0.0115 | 24.7116
0.94 | 1703.47 | 0.01175 | 24.3353
0.96 | 1684.35 | 0.012 | 24.0621
0.98 | 1659.34 | 0.01225 | 23.7049
1 | 1647.86 | 0.0125 | 23.5409
1.02 | 1627.58 | 0.01275 | 23.2511
1.04 | 1591.43 | 0.013 | 22.7347
1.06 | 1535.73 | 0.01325 | 21.939
1.08 | 1451.78 | 0.0135 | 20.7397
1.1 | 1260.54 | 0.01375 | 18.0077
1.12 | 997.904 | 0.014 | 14.2558
1.14 | 812.222 | 0.01425 | 11.6032
1.16 | 659.073 | 0.0145 | 9.4153
1.18 | 488.173 | 0.01475 | 6.9739
1.2 | 398.507 | 0.015 | 5.693
1.22 | 267.153 | 0.01525 | 3.8165
1.24 | 161.384 | 0.0155 | 2.3055
1.26 | 119.991 | 0.01575 | 1.7142
1.28 | 109.684 | 0.016 | 1.5669
1.3 | 100.517 | 0.01625 | 1.436
1.32 | 96.6977 | 0.0165 | 1.3814
1.34 | 92.881 | 0.01675 | 1.3269
1.36 | 90.239 | 0.017 | 1.2891
1.38 | 86.9029 | 0.01725 | 1.2415
1.4 | 84.492 | 0.0175 | 1.207
1.42 | 82.7153 | 0.01775 | 1.1816
1.44 | 81.2432 | 0.018 | 1.1606
1.46 | 79.1915 | 0.01825 | 1.1313
1.48 | 77.2613 | 0.0185 | 1.1037
1.5 | 76.798 | 0.01875 | 1.0971
1.52 | 76.3126 | 0.019 | 1.0902
1.54 | 76.5501 | 0.01925 | 1.0936
1.56 | 74.1815 | 0.0195 | 1.0597
1.58 | 69.7107 | 0.01975 | 0.99587
1.6 | 69.1962 | 0.02 | 0.98852
1.62 | 69.9941 | 0.02025 | 0.99992
1.64 | 70.8387 | 0.0205 | 1.012
1.66 | 71.6516 | 0.02075 | 1.0236
1.68 | 72.2111 | 0.021 | 1.0316
1.7 | 72.1333 | 0.02125 | 1.0305
1.72 | 72.6488 | 0.0215 | 1.0378
1.74 | 73.4531 | 0.02175 | 1.0493
1.76 | 74.2974 | 0.022 | 1.0614
1.78 | 75.1063 | 0.02225 | 1.0729
1.8 | 75.9407 | 0.0225 | 1.0849
1.82 | 76.7845 | 0.02275 | 1.0969
1.84 | 77.6146 | 0.023 | 1.1088
1.86 | 78.3505 | 0.02325 | 1.1193
1.88 | 79.1594 | 0.0235 | 1.1308
1.9 | 79.8728 | 0.02375 | 1.141
1.92 | 80.6425 | 0.024 | 1.152
1.94 | 81.4439 | 0.02425 | 1.1635
1.96 | 82.2537 | 0.0245 | 1.1751
1.98 | 83.0325 | 0.02475 | 1.1862
2 | 83.4296 | 0.025 | 1.1919

## fuj_sot_c21_th1.6_l30_g2.0
TIME | FX | strain | stress | fuji/soturon/cfrp2=1/thickness=1.6/lap=30/gap=2.0/fuj_sot_c21_th1.6_l30_g2.0.csv
0.02 | 49.0039 | 0.00025 | 0.70006 | 最大応力 | 21.4037
0.04 | 98.0078 | 0.0005 | 1.4001 | ヤング率 | 2800.22
0.06 | 147.012 | 0.00075 | 2.1002
0.08 | 196.016 | 0.001 | 2.8002
0.1 | 245.02 | 0.00125 | 3.5003
0.12 | 294.023 | 0.0015 | 4.2003
0.14 | 343.027 | 0.00175 | 4.9004
0.16 | 392.031 | 0.002 | 5.6004
0.18 | 441.035 | 0.00225 | 6.3005
0.2 | 490.039 | 0.0025 | 7.0006
0.22 | 539.043 | 0.00275 | 7.7006
0.24 | 588.047 | 0.003 | 8.4007
0.26 | 637.051 | 0.00325 | 9.1007
0.28 | 686.055 | 0.0035 | 9.8008
0.3 | 735.059 | 0.00375 | 10.5008
0.32 | 784.063 | 0.004 | 11.2009
0.34 | 833.066 | 0.00425 | 11.9009
0.36 | 882.07 | 0.0045 | 12.601
0.38 | 931.074 | 0.00475 | 13.3011
0.4 | 980.078 | 0.005 | 14.0011
0.42 | 1029.08 | 0.00525 | 14.7011
0.44 | 1078.09 | 0.0055 | 15.4013
0.46 | 1127.09 | 0.00575 | 16.1013
0.48 | 1175.82 | 0.006 | 16.7974
0.5 | 1221.77 | 0.00625 | 17.4539
0.52 | 1257.68 | 0.0065 | 17.9669
0.54 | 1292.09 | 0.00675 | 18.4584
0.56 | 1318.41 | 0.007 | 18.8344
0.58 | 1307.28 | 0.00725 | 18.6754
0.6 | 1311.5 | 0.0075 | 18.7357
0.62 | 1337.37 | 0.00775 | 19.1053
0.64 | 1367.86 | 0.008 | 19.5409
0.66 | 1395.79 | 0.00825 | 19.9399
0.68 | 1424.2 | 0.0085 | 20.3457
0.7 | 1451.67 | 0.00875 | 20.7381
0.72 | 1473.72 | 0.009 | 21.0531
0.74 | 1490.25 | 0.00925 | 21.2893
0.76 | 1498.26 | 0.0095 | 21.4037
0.78 | 1498.16 | 0.00975 | 21.4023
0.8 | 1485.8 | 0.01 | 21.2257
0.82 | 1481.96 | 0.01025 | 21.1709
0.84 | 1476.63 | 0.0105 | 21.0947
0.86 | 1451.8 | 0.01075 | 20.74
0.88 | 1422.85 | 0.011 | 20.3264
0.9 | 1387.72 | 0.01125 | 19.8246
0.92 | 1345.12 | 0.0115 | 19.216
0.94 | 1308.47 | 0.01175 | 18.6924
0.96 | 1276.72 | 0.012 | 18.2389
0.98 | 1239.46 | 0.01225 | 17.7066
1 | 1214.63 | 0.0125 | 17.3519
1.02 | 1118.5 | 0.01275 | 15.9786
1.04 | 941.825 | 0.013 | 13.4546
1.06 | 776.992 | 0.01325 | 11.0999
1.08 | 476.647 | 0.0135 | 6.8092
1.1 | 321.888 | 0.01375 | 4.5984
1.12 | 265.153 | 0.014 | 3.7879
1.14 | 227.588 | 0.01425 | 3.2513
1.16 | 177.479 | 0.0145 | 2.5354
1.18 | 164.062 | 0.01475 | 2.3437
1.2 | 145.231 | 0.015 | 2.0747
1.22 | 136.743 | 0.01525 | 1.9535
1.24 | 130.185 | 0.0155 | 1.8598
1.26 | 119.899 | 0.01575 | 1.7128
1.28 | 113.147 | 0.016 | 1.6164
1.3 | 81.1214 | 0.01625 | 1.1589
1.32 | 32.124 | 0.0165 | 0.45891
1.34 | 23.4482 | 0.01675 | 0.33497
1.36 | 22.4618 | 0.017 | 0.32088
1.38 | 21.3521 | 0.01725 | 0.30503
1.4 | 19.9457 | 0.0175 | 0.28494
1.42 | 19.8604 | 0.01775 | 0.28372
1.44 | 20.1401 | 0.018 | 0.28772
1.46 | 20.4199 | 0.01825 | 0.29171
1.48 | 20.6996 | 0.0185 | 0.29571
1.5 | 20.9793 | 0.01875 | 0.2997
1.52 | 20.5622 | 0.019 | 0.29375
1.54 | 20.8316 | 0.01925 | 0.29759
1.56 | 21.0542 | 0.0195 | 0.30077
1.58 | 21.3134 | 0.01975 | 0.30448
1.6 | 21.4872 | 0.02 | 0.30696
1.62 | 21.7558 | 0.02025 | 0.3108
1.64 | 21.7922 | 0.0205 | 0.31132
1.66 | 21.4732 | 0.02075 | 0.30676
1.68 | 21.3834 | 0.021 | 0.30548
1.7 | 21.0845 | 0.02125 | 0.30121
1.72 | 20.1553 | 0.0215 | 0.28793
1.74 | 20.3897 | 0.02175 | 0.29128
1.76 | 20.624 | 0.022 | 0.29463
1.78 | 20.846 | 0.02225 | 0.2978
1.8 | 21.0802 | 0.0225 | 0.30115
1.82 | 21.2869 | 0.02275 | 0.3041
1.84 | 21.5208 | 0.023 | 0.30744
1.86 | 21.7015 | 0.02325 | 0.31002
1.88 | 20.9555 | 0.0235 | 0.29936
1.9 | 20.7407 | 0.02375 | 0.2963
1.92 | 20.959 | 0.024 | 0.29941
1.94 | 21.1703 | 0.02425 | 0.30243
1.96 | 21.3774 | 0.0245 | 0.30539
1.98 | 21.5921 | 0.02475 | 0.30846
2 | 21.7952 | 0.025 | 0.31136

## fuj_sot_c21_th1.6_l30_g2.5
TIME | FX | strain | stress | fuji/soturon/cfrp2=1/thickness=1.6/lap=30/gap=2.5/fuj_sot_c21_th1.6_l30_g2.5.csv
0.02 | 47.4957 | 0.00025 | 0.67851 | 最大応力 | 19.6546
0.04 | 94.9915 | 0.0005 | 1.357 | ヤング率 | 2714.0435
0.06 | 142.487 | 0.00075 | 2.0355
0.08 | 189.983 | 0.001 | 2.714
0.1 | 237.479 | 0.00125 | 3.3926
0.12 | 284.974 | 0.0015 | 4.0711
0.14 | 332.47 | 0.00175 | 4.7496
0.16 | 379.966 | 0.002 | 5.4281
0.18 | 427.462 | 0.00225 | 6.1066
0.2 | 474.957 | 0.0025 | 6.7851
0.22 | 522.453 | 0.00275 | 7.4636
0.24 | 569.949 | 0.003 | 8.1421
0.26 | 617.444 | 0.00325 | 8.8206
0.28 | 664.94 | 0.0035 | 9.4991
0.3 | 712.436 | 0.00375 | 10.1777
0.32 | 759.932 | 0.004 | 10.8562
0.34 | 807.427 | 0.00425 | 11.5347
0.36 | 854.923 | 0.0045 | 12.2132
0.38 | 902.419 | 0.00475 | 12.8917
0.4 | 949.915 | 0.005 | 13.5702
0.42 | 997.41 | 0.00525 | 14.2487
0.44 | 1044.91 | 0.0055 | 14.9273
0.46 | 1092.4 | 0.00575 | 15.6057
0.48 | 1137.68 | 0.006 | 16.2526
0.5 | 1174.4 | 0.00625 | 16.7771
0.52 | 1207.96 | 0.0065 | 17.2566
0.54 | 1229.12 | 0.00675 | 17.5589
0.56 | 1219.57 | 0.007 | 17.4224
0.58 | 1226.43 | 0.00725 | 17.5204
0.6 | 1249.39 | 0.0075 | 17.8484
0.62 | 1274.74 | 0.00775 | 18.2106
0.64 | 1301.63 | 0.008 | 18.5947
0.66 | 1327.26 | 0.00825 | 18.9609
0.68 | 1349.48 | 0.0085 | 19.2783
0.7 | 1365.49 | 0.00875 | 19.507
0.72 | 1375.82 | 0.009 | 19.6546
0.74 | 1375 | 0.00925 | 19.6429
0.76 | 1371.84 | 0.0095 | 19.5977
0.78 | 1356.62 | 0.00975 | 19.3803
0.8 | 1352.16 | 0.01 | 19.3166
0.82 | 1340.49 | 0.01025 | 19.1499
0.84 | 1329.39 | 0.0105 | 18.9913
0.86 | 1311.96 | 0.01075 | 18.7423
0.88 | 1293.88 | 0.011 | 18.484
0.9 | 1275.46 | 0.01125 | 18.2209
0.92 | 1250.05 | 0.0115 | 17.8579
0.94 | 1222.68 | 0.01175 | 17.4669
0.96 | 1162.92 | 0.012 | 16.6131
0.98 | 1073.63 | 0.01225 | 15.3376
1 | 927.486 | 0.0125 | 13.2498
1.02 | 713.134 | 0.01275 | 10.1876
1.04 | 531.032 | 0.013 | 7.5862
1.06 | 410.24 | 0.01325 | 5.8606
1.08 | 256.029 | 0.0135 | 3.6576
1.1 | 203.672 | 0.01375 | 2.9096
1.12 | 186.978 | 0.014 | 2.6711
1.14 | 179.117 | 0.01425 | 2.5588
1.16 | 168.949 | 0.0145 | 2.4136
1.18 | 163.837 | 0.01475 | 2.3405
1.2 | 162.32 | 0.015 | 2.3189
1.22 | 160.225 | 0.01525 | 2.2889
1.24 | 154.411 | 0.0155 | 2.2059
1.26 | 147.922 | 0.01575 | 2.1132
1.28 | 148.292 | 0.016 | 2.1185
1.3 | 148.134 | 0.01625 | 2.1162
1.32 | 141.374 | 0.0165 | 2.0196
1.34 | 134.2 | 0.01675 | 1.9171
1.36 | 126.636 | 0.017 | 1.8091
1.38 | 85.4176 | 0.01725 | 1.2203
1.4 | 45.8127 | 0.0175 | 0.65447
1.42 | 35.8257 | 0.01775 | 0.5118
1.44 | 33.8172 | 0.018 | 0.4831
1.46 | 33.9981 | 0.01825 | 0.48569
1.48 | 30.0595 | 0.0185 | 0.42942
1.5 | 29.2127 | 0.01875 | 0.41732
1.52 | 29.1056 | 0.019 | 0.41579
1.54 | 29.4411 | 0.01925 | 0.42059
1.56 | 29.5016 | 0.0195 | 0.42145
1.58 | 29.6835 | 0.01975 | 0.42405
1.6 | 30.03 | 0.02 | 0.429
1.62 | 29.3189 | 0.02025 | 0.41884
1.64 | 29.3218 | 0.0205 | 0.41888
1.66 | 29.6081 | 0.02075 | 0.42297
1.68 | 29.9556 | 0.021 | 0.42794
1.7 | 30.3122 | 0.02125 | 0.43303
1.72 | 30.6688 | 0.0215 | 0.43813
1.74 | 31.0254 | 0.02175 | 0.44322
1.76 | 31.3821 | 0.022 | 0.44832
1.78 | 31.5749 | 0.02225 | 0.45107
1.8 | 31.9297 | 0.0225 | 0.45614
1.82 | 32.2844 | 0.02275 | 0.46121
1.84 | 31.9521 | 0.023 | 0.45646
1.86 | 31.9634 | 0.02325 | 0.45662
1.88 | 32.2855 | 0.0235 | 0.46122
1.9 | 32.629 | 0.02375 | 0.46613
1.92 | 31.9816 | 0.024 | 0.45688
1.94 | 31.1789 | 0.02425 | 0.44541
1.96 | 31.2685 | 0.0245 | 0.44669
1.98 | 31.4394 | 0.02475 | 0.44913
2 | 31.4008 | 0.025 | 0.44858

## fuj_sot_c21_th1.6_l30_g3.0
TIME | FX | strain | stress | fuji/soturon/cfrp2=1/thickness=1.6/lap=30/gap=3.0/fuj_sot_c21_th1.6_l30_g3.0.csv
0.02 | 46.1656 | 0.00025 | 0.65951 | 最大応力 | 19.0304
0.04 | 92.3312 | 0.0005 | 1.319 | ヤング率 | 2638.0333
0.06 | 138.497 | 0.00075 | 1.9785
0.08 | 184.662 | 0.001 | 2.638
0.1 | 230.828 | 0.00125 | 3.2975
0.12 | 276.994 | 0.0015 | 3.9571
0.14 | 323.159 | 0.00175 | 4.6166
0.16 | 369.325 | 0.002 | 5.2761
0.18 | 415.49 | 0.00225 | 5.9356
0.2 | 461.656 | 0.0025 | 6.5951
0.22 | 507.821 | 0.00275 | 7.2546
0.24 | 553.987 | 0.003 | 7.9141
0.26 | 600.153 | 0.00325 | 8.5736
0.28 | 646.318 | 0.0035 | 9.2331
0.3 | 692.484 | 0.00375 | 9.8926
0.32 | 738.649 | 0.004 | 10.5521
0.34 | 784.815 | 0.00425 | 11.2116
0.36 | 830.981 | 0.0045 | 11.8712
0.38 | 877.146 | 0.00475 | 12.5307
0.4 | 923.312 | 0.005 | 13.1902
0.42 | 969.477 | 0.00525 | 13.8497
0.44 | 1015.64 | 0.0055 | 14.5091
0.46 | 1059.55 | 0.00575 | 15.1364
0.48 | 1095.24 | 0.006 | 15.6463
0.5 | 1129.85 | 0.00625 | 16.1407
0.52 | 1156.12 | 0.0065 | 16.516
0.54 | 1154.06 | 0.00675 | 16.4866
0.56 | 1160.8 | 0.007 | 16.5829
0.58 | 1185.13 | 0.00725 | 16.9304
0.6 | 1212.33 | 0.0075 | 17.319
0.62 | 1242.3 | 0.00775 | 17.7471
0.64 | 1270.62 | 0.008 | 18.1517
0.66 | 1294.53 | 0.00825 | 18.4933
0.68 | 1320.08 | 0.0085 | 18.8583
0.7 | 1332.13 | 0.00875 | 19.0304
0.72 | 1315.08 | 0.009 | 18.7869
0.74 | 1306 | 0.00925 | 18.6571
0.76 | 1309.08 | 0.0095 | 18.7011
0.78 | 1306.7 | 0.00975 | 18.6671
0.8 | 1266.51 | 0.01 | 18.093
0.82 | 1244.66 | 0.01025 | 17.7809
0.84 | 1247.6 | 0.0105 | 17.8229
0.86 | 1240.62 | 0.01075 | 17.7231
0.88 | 1234.09 | 0.011 | 17.6299
0.9 | 1216.67 | 0.01125 | 17.381
0.92 | 1201.91 | 0.0115 | 17.1701
0.94 | 1183.16 | 0.01175 | 16.9023
0.96 | 1165.02 | 0.012 | 16.6431
0.98 | 1132.57 | 0.01225 | 16.1796
1 | 1067.8 | 0.0125 | 15.2543
1.02 | 960.631 | 0.01275 | 13.7233
1.04 | 790.962 | 0.013 | 11.2995
1.06 | 547.919 | 0.01325 | 7.8274
1.08 | 400.103 | 0.0135 | 5.7158
1.1 | 353.221 | 0.01375 | 5.046
1.12 | 331.516 | 0.014 | 4.7359
1.14 | 320.682 | 0.01425 | 4.5812
1.16 | 314.55 | 0.0145 | 4.4936
1.18 | 311.464 | 0.01475 | 4.4495
1.2 | 309.707 | 0.015 | 4.4244
1.22 | 311.319 | 0.01525 | 4.4474
1.24 | 314.058 | 0.0155 | 4.4865
1.26 | 318.514 | 0.01575 | 4.5502
1.28 | 323.362 | 0.016 | 4.6195
1.3 | 328.187 | 0.01625 | 4.6884
1.32 | 332.967 | 0.0165 | 4.7567
1.34 | 337.335 | 0.01675 | 4.8191
1.36 | 340.376 | 0.017 | 4.8625
1.38 | 343.237 | 0.01725 | 4.9034
1.4 | 347.564 | 0.0175 | 4.9652
1.42 | 351.572 | 0.01775 | 5.0225
1.44 | 347.01 | 0.018 | 4.9573
1.46 | 270.069 | 0.01825 | 3.8581
1.48 | 195.071 | 0.0185 | 2.7867
1.5 | 169.574 | 0.01875 | 2.4225
1.52 | 157.704 | 0.019 | 2.2529
1.54 | 151.784 | 0.01925 | 2.1683
1.56 | 145.144 | 0.0195 | 2.0735
1.58 | 140.396 | 0.01975 | 2.0057
1.6 | 135.66 | 0.02 | 1.938
1.62 | 131.678 | 0.02025 | 1.8811
1.64 | 124.725 | 0.0205 | 1.7818
1.66 | 121.248 | 0.02075 | 1.7321
1.68 | 98.4623 | 0.021 | 1.4066
1.7 | 54.3236 | 0.02125 | 0.77605
1.72 | 32.9039 | 0.0215 | 0.47006
1.74 | 28.4605 | 0.02175 | 0.40658
1.76 | 27.2162 | 0.022 | 0.3888
1.78 | 27.4159 | 0.02225 | 0.39166
1.8 | 27.2818 | 0.0225 | 0.38974
1.82 | 27.2605 | 0.02275 | 0.38944
1.84 | 27.5079 | 0.023 | 0.39297
1.86 | 27.8057 | 0.02325 | 0.39722
1.88 | 28.1047 | 0.0235 | 0.4015
1.9 | 28.4036 | 0.02375 | 0.40577
1.92 | 28.0433 | 0.024 | 0.40062
1.94 | 28.3294 | 0.02425 | 0.40471
1.96 | 28.6215 | 0.0245 | 0.40888
1.98 | 28.9135 | 0.02475 | 0.41305
2 | 26.4394 | 0.025 | 0.37771

## 7_sin_cfrp
TIME | FX | strain | stress | fuji/soturon/single/cfrp/7_sin_cfrp.csv
0.03 | 1641.04 | 0.000375 | 23.4434 | 最大応力 | 961.0271
0.06 | 3282.09 | 0.00075 | 46.887 | ヤング率 | 62515.873
0.09 | 4923.13 | 0.001125 | 70.3304
0.12 | 6564.17 | 0.0015 | 93.7739
0.15 | 8205.21 | 0.001875 | 117.2173
0.18 | 9846.26 | 0.00225 | 140.6609
0.21 | 11487.3 | 0.002625 | 164.1043
0.24 | 13128.3 | 0.003 | 187.5471
0.27 | 14769.4 | 0.003375 | 210.9914
0.3 | 16410.4 | 0.00375 | 234.4343
0.33 | 18051.5 | 0.004125 | 257.8786
0.36 | 19692.5 | 0.0045 | 281.3214
0.39 | 21333.6 | 0.004875 | 304.7657
0.42 | 22974.6 | 0.00525 | 328.2086
0.45 | 24615.6 | 0.005625 | 351.6514
0.48 | 26256.7 | 0.006 | 375.0957
0.51 | 27897.7 | 0.006375 | 398.5386
0.54 | 29538.8 | 0.00675 | 421.9829
0.57 | 31179.8 | 0.007125 | 445.4257
0.6 | 32820.9 | 0.0075 | 468.87
0.63 | 34461.9 | 0.007875 | 492.3129
0.66 | 36102.9 | 0.00825 | 515.7557
0.69 | 37744 | 0.008625 | 539.2
0.72 | 39385 | 0.009 | 562.6429
0.75 | 41026.1 | 0.009375 | 586.0871
0.78 | 42665.8 | 0.00975 | 609.5114
0.81 | 44306.1 | 0.010125 | 632.9443
0.84 | 45945.9 | 0.0105 | 656.37
0.87 | 47586.9 | 0.010875 | 679.8129
0.9 | 49227.8 | 0.01125 | 703.2543
0.93 | 50868.7 | 0.011625 | 726.6957
0.96 | 52509.2 | 0.012 | 750.1314
0.99 | 54148.7 | 0.012375 | 773.5529
1.02 | 55786.5 | 0.01275 | 796.95
1.05 | 57427.3 | 0.013125 | 820.39
1.08 | 59068 | 0.0135 | 843.8286
1.11 | 60708.8 | 0.013875 | 867.2686
1.14 | 62349.6 | 0.01425 | 890.7086
1.17 | 63990.4 | 0.014625 | 914.1486
1.2 | 65631.2 | 0.015 | 937.5886
1.23 | 67271.9 | 0.015375 | 961.0271
1.26 | 66969.1 | 0.01575 | 956.7014
1.29 | 1.1746 | 0.016125 | 0.01678
1.32 | 2.2215 | 0.0165 | 0.031736
1.35 | 1.3509 | 0.016875 | 0.019299
1.38 | 1.1 | 0.01725 | 0.015714
1.41 | 0.37155 | 0.017625 | 0.0053078
1.44 | 0.37618 | 0.018 | 0.005374
1.47 | 0.38392 | 0.018375 | 0.0054846
1.5 | 0.39152 | 0.01875 | 0.0055931
1.53 | 0.39886 | 0.019125 | 0.005698
1.56 | 0.40667 | 0.0195 | 0.0058095
1.59 | 0.41449 | 0.019875 | 0.0059213
1.62 | 0.42231 | 0.02025 | 0.006033
1.65 | 0.43013 | 0.020625 | 0.0061447
1.68 | 0.43795 | 0.021 | 0.0062564
1.71 | 0.44577 | 0.021375 | 0.0063681
1.74 | 0.45359 | 0.02175 | 0.0064799
1.77 | 0.46141 | 0.022125 | 0.0065916
1.8 | 0.44149 | 0.0225 | 0.006307
1.83 | 0.41015 | 0.022875 | 0.0058593
1.86 | 0.41683 | 0.02325 | 0.0059546
1.89 | 0.42355 | 0.023625 | 0.0060507
1.92 | 0.43027 | 0.024 | 0.0061467
1.95 | 0.43699 | 0.024375 | 0.0062428
1.98 | 0.44372 | 0.02475 | 0.0063388
2.01 | 0.45044 | 0.025125 | 0.0064349
2.04 | 0.45716 | 0.0255 | 0.0065309
2.07 | 0.46389 | 0.025875 | 0.0066269
2.1 | 0.47061 | 0.02625 | 0.006723
2.13 | 0.47733 | 0.026625 | 0.006819
2.16 | 0.48406 | 0.027 | 0.0069151
2.19 | 0.49078 | 0.027375 | 0.0070111
2.22 | 0.4975 | 0.02775 | 0.0071072
2.25 | 0.50422 | 0.028125 | 0.0072032
2.28 | 0.51095 | 0.0285 | 0.0072992
2.31 | 0.51767 | 0.028875 | 0.0073953
2.34 | 0.52439 | 0.02925 | 0.0074913
2.37 | 0.53112 | 0.029625 | 0.0075874
2.4 | 0.53784 | 0.03 | 0.0076834
2.43 | 0.54456 | 0.030375 | 0.0077795
2.46 | 0.55129 | 0.03075 | 0.0078755
2.49 | 0.55801 | 0.031125 | 0.0079715
2.52 | 0.56473 | 0.0315 | 0.0080676
2.55 | 0.57145 | 0.031875 | 0.0081636
2.58 | 0.57818 | 0.03225 | 0.0082597
2.61 | 0.56283 | 0.032625 | 0.0080404
2.64 | 0.55809 | 0.033 | 0.0079726
2.67 | 0.56437 | 0.033375 | 0.0080624
2.7 | 0.57071 | 0.03375 | 0.0081529
2.73 | 0.57705 | 0.034125 | 0.0082435
2.76 | 0.58339 | 0.0345 | 0.0083341
2.79 | 0.58973 | 0.034875 | 0.0084247
2.82 | 0.59607 | 0.03525 | 0.0085153
2.85 | 0.60241 | 0.035625 | 0.0086059
2.88 | 0.60875 | 0.036 | 0.0086965
2.91 | 0.61509 | 0.036375 | 0.0087871
2.94 | 0.62144 | 0.03675 | 0.0088777
2.97 | 0.62778 | 0.037125 | 0.0089682
3 | 0.63412 | 0.0375 | 0.0090588

## 7_sin_epo
TIME | FX | strain | stress | fuji/soturon/single/epoxy/7_sin_epo.csv
0.11 | 96.5074 | 0.001375 | 1.3787 | 最大応力 | 66.0024
0.22 | 193.015 | 0.00275 | 2.7574 | ヤング率 | 1002.6738
0.33 | 289.522 | 0.004125 | 4.136
0.44 | 386.029 | 0.0055 | 5.5147
0.55 | 482.537 | 0.006875 | 6.8934
0.66 | 579.044 | 0.00825 | 8.2721
0.77 | 675.552 | 0.009625 | 9.6507
0.88 | 772.059 | 0.011 | 11.0294
0.99 | 868.566 | 0.012375 | 12.4081
1.1 | 965.074 | 0.01375 | 13.7868
1.21 | 1061.58 | 0.015125 | 15.1654
1.32 | 1158.09 | 0.0165 | 16.5441
1.43 | 1254.6 | 0.017875 | 17.9229
1.54 | 1351.1 | 0.01925 | 19.3014
1.65 | 1447.61 | 0.020625 | 20.6801
1.76 | 1544.12 | 0.022 | 22.0589
1.87 | 1640.63 | 0.023375 | 23.4376
1.98 | 1737.13 | 0.02475 | 24.8161
2.09 | 1833.64 | 0.026125 | 26.1949
2.2 | 1930.15 | 0.0275 | 27.5736
2.31 | 2026.65 | 0.028875 | 28.9521
2.42 | 2123.16 | 0.03025 | 30.3309
2.53 | 2219.67 | 0.031625 | 31.7096
2.64 | 2316.18 | 0.033 | 33.0883
2.75 | 2412.68 | 0.034375 | 34.4669
2.86 | 2509.19 | 0.03575 | 35.8456
2.97 | 2605.7 | 0.037125 | 37.2243
3.08 | 2702.21 | 0.0385 | 38.603
3.19 | 2798.71 | 0.039875 | 39.9816
3.3 | 2895.22 | 0.04125 | 41.3603
3.41 | 2991.73 | 0.042625 | 42.739
3.52 | 3088.24 | 0.044 | 44.1177
3.63 | 3184.74 | 0.045375 | 45.4963
3.74 | 3281.25 | 0.04675 | 46.875
3.85 | 3377.76 | 0.048125 | 48.2537
3.96 | 3474.27 | 0.0495 | 49.6324
4.07 | 3570.77 | 0.050875 | 51.011
4.18 | 3667.28 | 0.05225 | 52.3897
4.29 | 3763.79 | 0.053625 | 53.7684
4.4 | 3860.29 | 0.055 | 55.147
4.51 | 3956.8 | 0.056375 | 56.5257
4.62 | 4053.31 | 0.05775 | 57.9044
4.73 | 4149.82 | 0.059125 | 59.2831
4.84 | 4246.32 | 0.0605 | 60.6617
4.95 | 4342.83 | 0.061875 | 62.0404
5.06 | 4439.34 | 0.06325 | 63.4191
5.17 | 4535.85 | 0.064625 | 64.7979
5.28 | 4620.17 | 0.066 | 66.0024
5.39 | 4565.93 | 0.067375 | 65.2276
5.5 | 0.69023 | 0.06875 | 0.0098605
5.61 | 0.68288 | 0.070125 | 0.0097554
5.72 | 0.67672 | 0.0715 | 0.0096674
5.83 | 0.68637 | 0.072875 | 0.0098053
5.94 | 0.6993 | 0.07425 | 0.00999
6.05 | 0.71225 | 0.075625 | 0.010175
6.16 | 0.72109 | 0.077 | 0.010301
6.27 | 0.73397 | 0.078375 | 0.010485
6.38 | 0.74684 | 0.07975 | 0.010669
6.49 | 0.75972 | 0.081125 | 0.010853
6.6 | 0.77017 | 0.0825 | 0.011002
6.71 | 0.783 | 0.083875 | 0.011186
6.82 | 0.79584 | 0.08525 | 0.011369
6.93 | 0.79684 | 0.086625 | 0.011383
7.04 | 0.79043 | 0.088 | 0.011292
7.15 | 0.80218 | 0.089375 | 0.01146
7.26 | 0.81452 | 0.09075 | 0.011636
7.37 | 0.82663 | 0.092125 | 0.011809
7.48 | 0.83896 | 0.0935 | 0.011985
7.59 | 0.8513 | 0.094875 | 0.012161
7.7 | 0.86364 | 0.09625 | 0.012338
7.81 | 0.87598 | 0.097625 | 0.012514
7.92 | 0.88831 | 0.099 | 0.01269
8.03 | 0.90065 | 0.10038 | 0.012866
8.14 | 0.91299 | 0.10175 | 0.013043
8.25 | 0.92533 | 0.10312 | 0.013219
8.36 | 0.93641 | 0.1045 | 0.013377
8.47 | 0.92752 | 0.10587 | 0.01325
8.58 | 0.93952 | 0.10725 | 0.013422
8.69 | 0.95157 | 0.10862 | 0.013594
8.8 | 0.96361 | 0.11 | 0.013766
8.91 | 0.97566 | 0.11138 | 0.013938
9.02 | 0.9877 | 0.11275 | 0.01411
9.13 | 0.99975 | 0.11413 | 0.014282
9.24 | 1.0118 | 0.1155 | 0.014454
9.35 | 1.0075 | 0.11688 | 0.014392
9.46 | 0.43882 | 0.11825 | 0.0062688
9.57 | 0.080919 | 0.11962 | 0.001156
9.68 | 0.081555 | 0.121 | 0.0011651
9.79 | 0.08248 | 0.12237 | 0.0011783
9.9 | 0.083407 | 0.12375 | 0.0011915
10.01 | 0.084333 | 0.12512 | 0.0012048
10.12 | 0.08526 | 0.1265 | 0.001218
10.23 | 0.086187 | 0.12787 | 0.0012312
10.34 | 0.087114 | 0.12925 | 0.0012445
10.45 | 0.08804 | 0.13062 | 0.0012577
10.56 | 0.088967 | 0.132 | 0.001271
10.67 | 0.089894 | 0.13337 | 0.0012842
10.78 | 0.090821 | 0.13475 | 0.0012974
10.89 | 0.091747 | 0.13612 | 0.0013107
11 | 0.092674 | 0.1375 | 0.0013239

## 7_sin_pla
TIME | FX | strain | stress | fuji/soturon/single/pla/7_sin_pla.csv
0.03 | 31.8228 | 0.000375 | 0.45461 | 最大応力 | 16.133
0.06 | 63.6456 | 0.00075 | 0.90922 | ヤング率 | 1212.2966
0.09 | 95.4684 | 0.001125 | 1.3638
0.12 | 127.291 | 0.0015 | 1.8184
0.15 | 159.114 | 0.001875 | 2.2731
0.18 | 190.937 | 0.00225 | 2.7277
0.21 | 222.76 | 0.002625 | 3.1823
0.24 | 254.582 | 0.003 | 3.6369
0.27 | 286.405 | 0.003375 | 4.0915
0.3 | 318.228 | 0.00375 | 4.5461
0.33 | 350.051 | 0.004125 | 5.0007
0.36 | 381.873 | 0.0045 | 5.4553
0.39 | 413.696 | 0.004875 | 5.9099
0.42 | 445.519 | 0.00525 | 6.3646
0.45 | 477.342 | 0.005625 | 6.8192
0.48 | 509.165 | 0.006 | 7.2738
0.51 | 540.987 | 0.006375 | 7.7284
0.54 | 572.81 | 0.00675 | 8.183
0.57 | 604.633 | 0.007125 | 8.6376
0.6 | 636.456 | 0.0075 | 9.0922
0.63 | 668.279 | 0.007875 | 9.5468
0.66 | 700.101 | 0.00825 | 10.0014
0.69 | 731.924 | 0.008625 | 10.4561
0.72 | 763.747 | 0.009 | 10.9107
0.75 | 795.57 | 0.009375 | 11.3653
0.78 | 827.392 | 0.00975 | 11.8199
0.81 | 859.215 | 0.010125 | 12.2745
0.84 | 891.038 | 0.0105 | 12.7291
0.87 | 922.861 | 0.010875 | 13.1837
0.9 | 954.684 | 0.01125 | 13.6383
0.93 | 986.506 | 0.011625 | 14.0929
0.96 | 1018.33 | 0.012 | 14.5476
0.99 | 1050.15 | 0.012375 | 15.0021
1.02 | 1081.97 | 0.01275 | 15.4567
1.05 | 1111.8 | 0.013125 | 15.8829
1.08 | 1129.31 | 0.0135 | 16.133
1.11 | 0.048166 | 0.013875 | 0.00068808
1.14 | 0.043968 | 0.01425 | 0.00062811
1.17 | 0.044751 | 0.014625 | 0.00063931
1.2 | 0.045899 | 0.015 | 0.00065569
1.23 | 0.047046 | 0.015375 | 0.00067209
1.26 | 0.048193 | 0.01575 | 0.00068847
1.29 | 0.04934 | 0.016125 | 0.00070486
1.32 | 0.050488 | 0.0165 | 0.00072125
1.35 | 0.051635 | 0.016875 | 0.00073764
1.38 | 0.052783 | 0.01725 | 0.00075404
1.41 | 0.05393 | 0.017625 | 0.00077043
1.44 | 0.055078 | 0.018 | 0.00078682
1.47 | 0.056225 | 0.018375 | 0.00080321
1.5 | 0.057372 | 0.01875 | 0.00081961
1.53 | 0.05852 | 0.019125 | 0.000836
1.56 | 0.059663 | 0.0195 | 0.00085233
1.59 | 0.060811 | 0.019875 | 0.00086872
1.62 | 0.061958 | 0.02025 | 0.00088511
1.65 | 0.063105 | 0.020625 | 0.0009015
1.68 | 0.064253 | 0.021 | 0.0009179
1.71 | 0.0654 | 0.021375 | 0.00093429
1.74 | 0.066547 | 0.02175 | 0.00095068
1.77 | 0.067299 | 0.022125 | 0.00096142
1.8 | 0.06844 | 0.0225 | 0.00097771
1.83 | 0.069581 | 0.022875 | 0.00099401
1.86 | 0.070721 | 0.02325 | 0.0010103
1.89 | 0.071858 | 0.023625 | 0.0010265
1.92 | 0.072998 | 0.024 | 0.0010428
1.95 | 0.074139 | 0.024375 | 0.0010591
1.98 | 0.075279 | 0.02475 | 0.0010754
2.01 | 0.07642 | 0.025125 | 0.0010917
2.04 | 0.07756 | 0.0255 | 0.001108
2.07 | 0.078701 | 0.025875 | 0.0011243
2.1 | 0.079811 | 0.02625 | 0.0011402
2.13 | 0.080951 | 0.026625 | 0.0011565
2.16 | 0.082092 | 0.027 | 0.0011727
2.19 | 0.083232 | 0.027375 | 0.001189
2.22 | 0.084372 | 0.02775 | 0.0012053
2.25 | 0.085506 | 0.028125 | 0.0012215
2.28 | 0.086646 | 0.0285 | 0.0012378
2.31 | 0.087761 | 0.028875 | 0.0012537
2.34 | 0.08885 | 0.02925 | 0.0012693
2.37 | 0.089989 | 0.029625 | 0.0012856
2.4 | 0.091128 | 0.03 | 0.0013018
2.43 | 0.092262 | 0.030375 | 0.001318
2.46 | 0.0934 | 0.03075 | 0.0013343
2.49 | 0.094539 | 0.031125 | 0.0013506
2.52 | 0.095678 | 0.0315 | 0.0013668
2.55 | 0.096396 | 0.031875 | 0.0013771
2.58 | 0.09753 | 0.03225 | 0.0013933
2.61 | 0.098663 | 0.032625 | 0.0014095
2.64 | 0.099797 | 0.033 | 0.0014257
2.67 | 0.10092 | 0.033375 | 0.0014417
2.7 | 0.1019 | 0.03375 | 0.0014557
2.73 | 0.10272 | 0.034125 | 0.0014674
2.76 | 0.10384 | 0.0345 | 0.0014834
2.79 | 0.10497 | 0.034875 | 0.0014996
2.82 | 0.1061 | 0.03525 | 0.0015157
2.85 | 0.10723 | 0.035625 | 0.0015318
2.88 | 0.10836 | 0.036 | 0.0015479
2.91 | 0.10948 | 0.036375 | 0.001564
2.94 | 0.11061 | 0.03675 | 0.0015802
2.97 | 0.11174 | 0.037125 | 0.0015963
3 | 0.10662 | 0.0375 | 0.0015231